## 设计规格
编号 | 模块 | 功能类别 | 功能名称 | 设计要求 | 备注
BRG-S01 | TX桥/RX桥/顶层集成 | 存储事务 | 512 B突发 | 数据64 bit，每个存储突发64拍即512 B；按真实握手推进数据与计数。 | 代表参数；功能按本例定义
BRG-S02 | TX桥/RX桥/顶层集成 | 帧传输 | 帧边界 | 演示帧1536 B，由三个512 B突发组成；首拍SOF、末拍EOF，完整拍尾字段REM=7。 | 代表参数；功能按本例定义
BRG-S03 | TX桥/RX桥/顶层集成 | 流控缓存 | TX反压 | TX异步FIFO深度512、提前停止阈值448；发送反压期间valid、data和帧字段保持。 | 代表参数；功能按本例定义
BRG-S04 | TX桥/RX桥/顶层集成 | 接收路径 | 不可反压接收 | RX连续接收64 bit数据，经深度2048的异步FIFO写回；满时抑制FIFO写入并观察丢数据行为。 | 代表参数；功能按本例定义
BRG-S05 | TX桥/RX桥/顶层集成 | 地址管理 | 4 KiB回绕 | 演示存储区4 KiB，地址按512 B递增，完成第八突发后回到区域起点。 | 代表参数；功能按本例定义
BRG-S06 | TX桥/RX桥/顶层集成 | 跨时钟 | FIFO与复位 | 存储域与用户域通过异步FIFO传输，使用FWFT模式；复位busy期间禁止实际读写。 | 代表参数；功能按本例定义
BRG-S07 | TX桥/RX桥/顶层集成 | 链路控制 | 启动与恢复 | 按同步到相应域的链路就绪条件启动；恢复按事务与帧边界重新组织工作。 | 代表参数；功能按本例定义

## 测试点
编号 | 类别 | 子类别 | 测试点内容 | 对应验证用例名称 | 设计规格反标
BRG.001.001 | 基本功能 | 数据闭环 | 三个突发组成一帧并正确写回 | 三突发帧闭环 | BRG-S01＋数据64 bit，每个存储突发64拍即512 B；按真实握手推进数据与计数。 BRG-S02＋演示帧1536 B，由三个512 B突发组成；首拍SOF、末拍EOF，完整拍尾字段REM=7。
BRG.002.001 | 接口交互 | 发送反压 | 反压期间流接口字段保持 | 发送中持续反压 | BRG-S02＋演示帧1536 B，由三个512 B突发组成；首拍SOF、末拍EOF，完整拍尾字段REM=7。 BRG-S03＋TX异步FIFO深度512、提前停止阈值448；发送反压期间valid、data和帧字段保持。
BRG.003.001 | 缓存边界 | TX阈值 | 提前停止阈值保护完整存储突发 | TX水位与停止余量 | BRG-S01＋数据64 bit，每个存储突发64拍即512 B；按真实握手推进数据与计数。 BRG-S03＋TX异步FIFO深度512、提前停止阈值448；发送反压期间valid、data和帧字段保持。
BRG.002.002 | 接口交互 | 写回停顿 | 存储写接收停顿时保持当前字 | 写回反压保持 | BRG-S01＋数据64 bit，每个存储突发64拍即512 B；按真实握手推进数据与计数。 BRG-S04＋RX连续接收64 bit数据，经深度2048的异步FIFO写回；满时抑制FIFO写入并观察丢数据行为。
BRG.003.002 | 缓存边界 | RX拥塞 | 不可反压输入下区分接收、存储和丢弃 | RX满与数据计数 | BRG-S04＋RX连续接收64 bit数据，经深度2048的异步FIFO写回；满时抑制FIFO写入并观察丢数据行为。
BRG.004.001 | 地址管理 | 回绕 | 第九突发使用区域起点且数据仍正确 | 九突发地址回绕 | BRG-S01＋数据64 bit，每个存储突发64拍即512 B；按真实握手推进数据与计数。 BRG-S05＋演示存储区4 KiB，地址按512 B递增，完成第八突发后回到区域起点。
BRG.005.001 | 跨时钟 | 频率与相位 | 不同域速率下数据和帧边界守恒 | 异步频率与相位组合 | BRG-S06＋存储域与用户域通过异步FIFO传输，使用FWFT模式；复位busy期间禁止实际读写。 BRG-S01＋数据64 bit，每个存储突发64拍即512 B；按真实握手推进数据与计数。 BRG-S02＋演示帧1536 B，由三个512 B突发组成；首拍SOF、末拍EOF，完整拍尾字段REM=7。
BRG.005.002 | 跨时钟 | 复位busy | 复位忙期间抑制FIFO真实访问 | 复位busy访问保护 | BRG-S06＋存储域与用户域通过异步FIFO传输，使用FWFT模式；复位busy期间禁止实际读写。
BRG.001.002 | 基本功能 | 空队列 | 空队列不产生有效发送或写回 | 空FIFO和首字恢复 | BRG-S03＋TX异步FIFO深度512、提前停止阈值448；发送反压期间valid、data和帧字段保持。 BRG-S04＋RX连续接收64 bit数据，经深度2048的异步FIFO写回；满时抑制FIFO写入并观察丢数据行为。 BRG-S06＋存储域与用户域通过异步FIFO传输，使用FWFT模式；复位busy期间禁止实际读写。
BRG.006.001 | 异常场景 | 链路 | 链路启动和恢复不混淆旧新事务 | 链路就绪门控与恢复 | BRG-S07＋按同步到相应域的链路就绪条件启动；恢复按事务与帧边界重新组织工作。 BRG-S06＋存储域与用户域通过异步FIFO传输，使用FWFT模式；复位busy期间禁止实际读写。

## 测试用例
编号 | 名称 | 验证层级 | 测试点反标 | 准备与输入 | 预期结果 | 执行结果
BRG-TC-01 | 三突发帧闭环 | IT | BRG.001.001＋三个突发组成一帧并正确写回 | 读BFM按word序号生成64 bit数据，三个512 B突发组成1536 B帧，覆盖BRG.001.001。 流接口BFM回送实际接受的帧，写BFM记录真实写拍。 scoreboard比较192个字、SOF/EOF位置及写回内容。 | 一帧192拍，首尾标记正确，三个存储突发各64拍，写回数据与接受数据一致。
BRG-TC-02 | 发送中持续反压 | UT | BRG.002.001＋反压期间流接口字段保持 | tx_ready（发送接收就绪）由流接口BFM在首拍、中间拍和末拍分别拉低。 checker保存tx_data、SOF、EOF、REM及valid快照，覆盖BRG.002.001。 停止长度由test给定，再恢复接收。 | 反压期间有效拍字段保持，恢复后接受恰好一次，帧长与顺序不变。
BRG-TC-03 | TX水位与停止余量 | UT | BRG.003.001＋提前停止阈值保护完整存储突发 | 读BFM供数，流接口BFM暂停接收，提高TX FIFO水位。 fifo_level（TX水位）由monitor观察，针对448阈值及64拍在途预算检查BRG.003.001。 恢复发送后继续观察供数门控。 | 停止条件按阈值生效，FIFO保持容量安全；水位下降后恢复供数，无漏拍重拍。
BRG-TC-04 | 写回反压保持 | UT | BRG.002.002＋存储写接收停顿时保持当前字 | wr_ready（写回接收就绪）由写BFM在突发首、中、尾位置暂停。 monitor捕获当前wr_data及有效指示，覆盖BRG.002.002。 使用递增word模式检查突发交界的首字。 | 等待期间当前字稳定，恢复后每个突发64拍、字顺序和总长度正确。
BRG-TC-05 | RX满与数据计数 | UT | BRG.003.002＋不可反压输入下区分接收、存储和丢弃 | RX BFM连续注入数据，写BFM暂停消费，制造RX FIFO接近满及满条件。 输入序号帮助monitor区分成功入队与容量拒绝，覆盖BRG.003.002。 scoreboard分别统计输入、实际入队和写回字数。 | 满时不对FIFO执行写入；写回与实际入队序列一致，拒绝输入通过独立统计可见。
BRG-TC-06 | 九突发地址回绕 | IT | BRG.004.001＋第九突发使用区域起点且数据仍正确 | 读写BFM运行九个512 B突发，相对地址从0按512 B递增，覆盖BRG.004.001。 第九突发采用不同数据模式识别回绕后内容。 monitor核对读写相对地址与各突发实际拍数。 | 前八突发覆盖4 KiB，第九突发地址为区域起点；三个1536 B帧的数据关系正确。
BRG-TC-07 | 异步频率与相位组合 | IT | BRG.005.001＋不同域速率下数据和帧边界守恒 | 时钟组件设置存储域250 MHz、用户侧BFM156.25 MHz，并增加两个频率比和相位组合。 RX/TX BFM保持相同数据序列，覆盖BRG.005.001。 监视器按各域真实采样事件提交事务。 | 所有组合保持有效数据与帧数一致，FIFO容量和握手行为正确；BFM时钟仅表示验证接口配置。
BRG-TC-08 | 复位busy访问保护 | UT | BRG.005.002＋复位忙期间抑制FIFO真实访问 | 复位控制组件拉起FIFO复位，BFM在释放附近提出读写请求。 wr_rst_busy/rd_rst_busy（写/读复位忙）来自FIFO模型，覆盖BRG.005.002。 checker监视真实wr_en/rd_en，而非仅观察请求。 | busy期间实际读写使能为0，busy结束后有效数据按接口模式传输。
BRG-TC-09 | 空FIFO和首字恢复 | UT | BRG.001.002＋空队列不产生有效发送或写回 | BFM先保持无数据，检查空队列输出；随后注入一段确定数据。 FWFT有效队头由monitor按配置采样，覆盖BRG.001.002。 checker对比首字与首次接受事件。 | 空队列不产生伪事务，第一字到达后正确发送/写回，无首字跳过。
BRG-TC-10 | 链路就绪门控与恢复 | IT | BRG.006.001＋链路启动和恢复不混淆旧新事务 | link_ready（链路就绪）由链路BFM在启动和传输附近切换，覆盖BRG.006.001。 恢复后使用新frame_id的载荷，区分旧新事务。 checker按方案规定的事务/帧恢复边界清理并重建比较状态。 | 启动满足就绪条件，恢复按定义边界推进，新事务数据和帧标记正确。