## 设计规格
编号 | 模块 | 功能类别 | 功能名称 | 设计要求 | 备注
DDR-S01 | 接收打包/写入器/块管理 | 接收打包 | 字数据打包 | 接收64 bit接口的低32 bit；先到字置写数据低半，后到字置高半，形成64 bit写拍。 | 代表参数；功能按本例定义
DDR-S02 | 接收打包/写入器/块管理 | 写入提交 | 成功字节统计 | 普通双字写WSTRB=0xFF，成功响应后有效长度加8；奇数尾字WSTRB=0x0F，成功响应后加4。 | 代表参数；功能按本例定义
DDR-S03 | 接收打包/写入器/块管理 | 周期封块 | 100 ms封块 | 业务250 MHz，每25000000拍请求封块；等待在途写响应及尾字处理后发布非空块，空块不发布。 | 代表参数；功能按本例定义
DDR-S04 | 接收打包/写入器/块管理 | 块管理 | 八块所有权 | 8个256 KiB环形块；CPU确认前可读块受保护，队头块号、长度和序号保持。 | 代表参数；功能按本例定义
DDR-S05 | 接收打包/写入器/块管理 | 软件交互 | 确认释放 | CPU读取并确认队头块后释放一个块，队列次序与可读数量同步更新。 | 代表参数；功能按本例定义
DDR-S06 | 接收打包/写入器/块管理 | 异常恢复 | 写错误与恢复 | 错误写响应不增加有效长度；存储失效时处理旧事务，恢复后新的正常事务可提交。 | 代表参数；功能按本例定义
DDR-S07 | 接收打包/写入器/块管理 | 容量边界 | 溢出统计 | 当缓存不能接受输入时统计丢失的32 bit字；保护已发布块，丢字计数按饱和方式处理。 | 代表参数；功能按本例定义

## 测试点
编号 | 类别 | 子类别 | 测试点内容 | 对应验证用例名称 | 设计规格反标
DDR.001.001 | 基本功能 | 双字打包 | 两个32 bit字按先低后高组成64 bit写拍 | 双字顺序与成功计数 | DDR-S01＋接收64 bit接口的低32 bit；先到字置写数据低半，后到字置高半，形成64 bit写拍。 DDR-S02＋普通双字写WSTRB=0xFF，成功响应后有效长度加8；奇数尾字WSTRB=0x0F，成功响应后加4。
DDR.001.002 | 基本功能 | 奇数尾字 | 封块时单个剩余字使用低4字节使能 | 奇数尾字封块 | DDR-S02＋普通双字写WSTRB=0xFF，成功响应后有效长度加8；奇数尾字WSTRB=0x0F，成功响应后加4。 DDR-S03＋业务250 MHz，每25000000拍请求封块；等待在途写响应及尾字处理后发布非空块，空块不发布。
DDR.001.003 | 基本功能 | 响应与发布 | 封块请求不早于在途响应完成发布 | 延迟响应下的封块 | DDR-S02＋普通双字写WSTRB=0xFF，成功响应后有效长度加8；奇数尾字WSTRB=0x0F，成功响应后加4。 DDR-S03＋业务250 MHz，每25000000拍请求封块；等待在途写响应及尾字处理后发布非空块，空块不发布。
DDR.001.004 | 基本功能 | 空周期 | 空输入周期保持可读数量和序号 | 空周期不发布 | DDR-S03＋业务250 MHz，每25000000拍请求封块；等待在途写响应及尾字处理后发布非空块，空块不发布。
DDR.002.001 | 块管理 | 队头保持 | CPU确认前队头信息和内容稳定 | CPU延迟确认 | DDR-S04＋8个256 KiB环形块；CPU确认前可读块受保护，队头块号、长度和序号保持。 DDR-S05＋CPU读取并确认队头块后释放一个块，队列次序与可读数量同步更新。
DDR.002.002 | 块管理 | 环形回绕 | 八块全部可读时保护旧块并按确认回绕 | 八块满队列与回绕 | DDR-S04＋8个256 KiB环形块；CPU确认前可读块受保护，队头块号、长度和序号保持。 DDR-S05＋CPU读取并确认队头块后释放一个块，队列次序与可读数量同步更新。 DDR-S07＋当缓存不能接受输入时统计丢失的32 bit字；保护已发布块，丢字计数按饱和方式处理。
DDR.002.003 | 块管理 | 确认计数 | 一次CPU确认仅释放队头一个块 | 单次确认释放 | DDR-S05＋CPU读取并确认队头块后释放一个块，队列次序与可读数量同步更新。
DDR.003.001 | 异常场景 | 响应错误 | 失败写不计入有效长度 | 写错误不累计长度 | DDR-S02＋普通双字写WSTRB=0xFF，成功响应后有效长度加8；奇数尾字WSTRB=0x0F，成功响应后加4。 DDR-S06＋错误写响应不增加有效长度；存储失效时处理旧事务，恢复后新的正常事务可提交。
DDR.001.005 | 基本功能 | 写反压 | 写数据和字节使能在等待期间稳定 | 写接口持续停顿 | DDR-S01＋接收64 bit接口的低32 bit；先到字置写数据低半，后到字置高半，形成64 bit写拍。 DDR-S02＋普通双字写WSTRB=0xFF，成功响应后有效长度加8；奇数尾字WSTRB=0x0F，成功响应后加4。
DDR.003.002 | 异常场景 | 恢复 | 存储失效后结束旧事务并提交新数据 | 存储恢复后的新事务 | DDR-S06＋错误写响应不增加有效长度；存储失效时处理旧事务，恢复后新的正常事务可提交。
DDR.001.006 | 基本功能 | 周期边界 | 封块事件与数据接收相邻时按采样语义处理 | 封块相邻周期边界 | DDR-S03＋业务250 MHz，每25000000拍请求封块；等待在途写响应及尾字处理后发布非空块，空块不发布。 DDR-S02＋普通双字写WSTRB=0xFF，成功响应后有效长度加8；奇数尾字WSTRB=0x0F，成功响应后加4。
DDR.003.003 | 异常场景 | 拥塞 | 输入无法接受时按32 bit字记录丢失 | 接收拥塞与丢字统计 | DDR-S07＋当缓存不能接受输入时统计丢失的32 bit字；保护已发布块，丢字计数按饱和方式处理。 DDR-S04＋8个256 KiB环形块；CPU确认前可读块受保护，队头块号、长度和序号保持。

## 测试用例
编号 | 名称 | 验证层级 | 测试点反标 | 准备与输入 | 预期结果 | 执行结果
DDR-TC-01 | 双字顺序与成功计数 | UT | DDR.001.001＋两个32 bit字按先低后高组成64 bit写拍 | rx_data（接收数据）由接收BFM输入两个低32 bit模式，分别为0x11223344、0x55667788，验证打包顺序。 write_resp（写响应）由存储BFM返回成功，验证DDR.001.001的提交时刻。 monitor记录真实写握手、WSTRB和成功响应，不按输入次数推算有效长度。 | 写数据为0x5566778811223344，WSTRB=0xFF；有效长度在成功响应后增加8 Byte。
DDR-TC-02 | 奇数尾字封块 | UT | DDR.001.002＋封块时单个剩余字使用低4字节使能 | rx_data（接收数据）由接收BFM输入三个32 bit字，形成一拍双字和一个尾字，对应DDR.001.002。 seal_tick（封块事件）由周期控制组件触发，发在第三字接收后。 write_resp由存储BFM分别返回两次成功响应，检查4 Byte尾写。 | 第一拍成功计8 Byte，尾拍WSTRB=0x0F且成功计4 Byte；发布长度为12 Byte。
DDR-TC-03 | 延迟响应下的封块 | UT | DDR.001.003＋封块请求不早于在途响应完成发布 | seal_tick（封块事件）由周期组件在最后写拍已接受时触发，对应DDR.001.003。 write_resp（写响应）由存储BFM延迟若干周期，制造数据已接受而尚待响应的状态。 block_ready（块可读）由DUT产生，monitor记录其首次有效时刻。 | 响应等待期间块不发布；成功响应和尾字处理完成后发布一次，长度与成功字节一致。
DDR-TC-04 | 空周期不发布 | UT | DDR.001.004＋空输入周期保持可读数量和序号 | rx_valid（输入有效）由接收BFM保持为0，建立无载荷周期。 seal_tick由周期组件触发两个连续周期，覆盖DDR.001.004。 checker比较可读数量与序号的前后值。 | 两个空周期均不发布块，可读数量和块序号保持。
DDR-TC-05 | CPU延迟确认 | IT | DDR.002.001＋CPU确认前队头信息和内容稳定 | cpu_ack（CPU确认）由软件BFM保持为0，延迟释放已发布队头块。 rx_data继续输入另一块的数据，形成队头与生产块并存，覆盖DDR.002.001。 软件monitor读取队头长度、序号和数据摘要。 | 队头信息及数据保持，生产者只使用允许写入的块。
DDR-TC-06 | 八块满队列与回绕 | IT | DDR.002.002＋八块全部可读时保护旧块并按确认回绕 | 软件BFM先暂停cpu_ack，填满8个块并保存各块数据摘要。 接收BFM继续输入，检查容量保护；再由软件BFM确认队头，覆盖DDR.002.002。 块序号用于区别回绕前后数据，不依赖真实物理基地址。 | 可读数量保持在0～8，完整块受保护；确认后按队列顺序释放并使用空闲块。
DDR-TC-07 | 单次确认释放 | IT | DDR.002.003＋一次CPU确认仅释放队头一个块 | 准备至少两个可读块，软件BFM发送一个周期cpu_ack（确认脉冲）。 monitor观察队头切换与可读数量，检查DDR.002.003。 第二块使用不同数据模式，便于识别是否错误越过队头。 | 可读数量减1，队头切换一次，第二块仍可读且内容正确。
DDR-TC-08 | 写错误不累计长度 | UT | DDR.003.001＋失败写不计入有效长度 | write_resp（写响应）由存储BFM对选定写拍返回错误，针对DDR.003.001。 其余写拍返回成功，以区分有效字节和错误写入。 checker根据成功响应计算长度，保存首个错误事务。 | 错误写不增加有效长度，正确写按实际字节数计入；错误处理与块状态符合规格。
DDR-TC-09 | 写接口持续停顿 | UT | DDR.001.005＋写数据和字节使能在等待期间稳定 | write_ready（写接收就绪）由存储BFM拉低，制造接口停顿，覆盖DDR.001.005。 rx_data使用连续可识别字序列，使monitor能检测漏字、重字。 checker在等待接受期间观察write_data和WSTRB。 | 待接受写拍的data和WSTRB稳定，恢复后每拍接受一次，字节统计对应成功响应。
DDR-TC-10 | 存储恢复后的新事务 | IT | DDR.003.002＋存储失效后结束旧事务并提交新数据 | storage_ready（存储可用）由后端BFM在写事务期间撤销，覆盖DDR.003.002。 恢复后输入不同的rx_data模式，以区分旧数据与新事务。 monitor检查旧事务结束及新成功响应。 | 旧事务按错误恢复规则结束；新事务可成功提交，不混入旧事务长度和数据。
DDR-TC-11 | 封块相邻周期边界 | UT | DDR.001.006＋封块事件与数据接收相邻时按采样语义处理 | 接收BFM把最后输入字分别放在seal_tick前一拍、同拍、后一拍。 各组由test控制确定关系，覆盖DDR.001.006，避免只靠随机概率触发边界。 按约定采样点记录接受、尾写和块发布事件。 | 各组接受数据、成功写字节和发布长度一致；每组尾字处理与块边界可解释。
DDR-TC-12 | 接收拥塞与丢字统计 | IT | DDR.003.003＋输入无法接受时按32 bit字记录丢失 | 软件BFM延迟确认并持续接收输入，形成实际缓存拥塞。 rx_valid/rx_data由接收BFM产生，monitor独立统计容量拒绝的32 bit字，覆盖DDR.003.003。 计数边界测试可用测试配置接近饱和点。 | 可读块内容受保护，丢字统计与实际拒绝字数一致，计数达到上限保持饱和。