## 说明与状态
项目 | 内容
项目 | 当前工程：RTDS_test_DDR4_64bit_batch_dev；RTL接口V2.01；寄存器说明文档修订V2.02；生成日期2026-09-23
快速集成用例位置 | regression/sim_xdma_trythrough/tb_xdma_rtds_trythrough.sv；工程XPR的sim_1顶层为tb_xdma_rtds_trythrough
辅助文件 | regression/sim_xdma_trythrough/rp_api.svh、rtds_scoreboard.sv、rtds_assertions.sv、xdma_rp_backend.sv、aurora_ll_peer_bfm.sv
模块用例入口 | regression/batch_1g/run_modules.tcl；7组：1g/ring/axi/axi_tail/rx_fifo/regs/tx
Root Port入口 | regression/sim_xdma_rootport/run_xsim.ps1 -VivadoBin C:\Xilinx\Vivado\2020.2\bin -FastMode（无大规模WDB）
2026-09-23 Root Port实际状态 | simulate.log: RTDS_ROOTPORT_PASS，errors=0；summary.json: passed=false。门禁仍硬编码512B，本轮实际16B；另有2条未白名单warning。
快速集成当前状态 | 未找到2026-09-23的sim_1/trythrough执行日志；前次要求停止前台任务后未启动这项快速回归。下列TC-F为当前源码定义的阶段，不当作独立已执行用例。
模块测试状态 | reports/v201_module_*_20260920.log中7组TEST PASS；属于历史证据，不等于2026-09-23重新回归。
历史目录 | 远端只有C:文件系统盘；E:\codex\_history\_md\PCIE-CPU不存在。本表以远端docs、RTL/TB和实际日志为依据。
关系页签 | 规格↔测试点、测试点↔用例、规格↔用例均为逐条双向反标；空缺显示（无）。
覆盖边界 | 行为FDMA/Host/Card内存、4MiB仿真RAM及Aurora BFM均不能代替真实DDR电气/GT串行/上板验证。
统计 | 18项规格；27个测试点；16个用例/阶段；规格-点关联40条；点-用例关联44条。

## 设计规格
规格ID | 领域 | 设计规格 | 验收准则 | 测试点IDs | 测试用例IDs | 追溯状态 | 依据 | 说明
S-01 | 寄存器 | AXI-Lite 寄存器版本与容量 | VERSION=0x00002001；PROG_TIME=0x20260914；BUF_LEN_MAX=0x00040000，均为32bit小端读。 | P-01, P-21 | TC-F01, TC-M05 | 有2026-09-20模块证据 | docs/PCIe交互协议_V2.01.md §寄存器；docs/CPU-FPGA PCIe软件寄存器说明V2.02（当前实现）.docx §3 | V2.02为文档修订号，RTL接口仍是V2.01。
S-02 | 下行 | CPU下行 DDR 窗口与命令合法性 | 地址0x00008000～0x0000FFFF；16Byte对齐；长度为正且为16Byte倍数，整批不超过32KiB；非法请求不发FDMA读。 | P-02, P-05, P-26 | TC-F02, TC-F04, TC-F05 | 无已执行证据 | docs/PCIe交互协议_V2.01.md §数据与地址/软件操作 | 快速TB只显式注入越窗地址，其他非法组合依赖专项或待补。
S-03 | 下行 | 16Byte帧与首次Byte1配置取样 | 每16Byte原样作为一个10G帧；首次合法帧Byte1用于1G配置，后续帧不得改写首次配置。 | P-03, P-04 | TC-F03, TC-F08, TC-M07, TC-R01 | 有当前功能证据；门禁待修 | docs/PCIe交互协议_V2.01.md §数据与地址 | 快速TB检查Byte1=0x5A及每帧首读拍边界。
S-04 | 下行 | 批量H2C、FDMA与LocalLink反压 | H2C完成后提交；连续发送多帧；FDMA/LocalLink反压期间请求及有效拍保持稳定，完成后门铃清0。 | P-03, P-05, P-06 | TC-F03, TC-F04, TC-F05, TC-F08, TC-M07, TC-R01 | 有当前功能证据；门禁待修 | docs/PCIe交互协议_V2.01.md §软件操作；docs/V2.01_整体设计与验证架构.md §下行 | 快速TB涵盖16B、1KiB、32KiB。
S-05 | 1G | 十组首次合法配置和48bit CDC | 编号1～10映射duty/Vin；0/11不启动；首次有效配置锁存，后续输入不覆盖；48bit完整跨域。 | P-04, P-07, P-08 | TC-F03, TC-F08, TC-M01 | 有2026-09-20模块证据 | docs/V2.01_已运行用例说明.md §1 | 快速集成TB只看配置字节取样，完整十组由模块用例验证。
S-06 | 1G | 6Byte周期发送及反压 | 31.25MHz用户域每63拍产生机会，即2.016µs；两拍发送，末拍高16bit有效/REM=1；忙时跳过，已有效拍握手前保持。 | P-09 | TC-M01 | 有2026-09-20模块证据 | docs/PCIe交互协议_V2.01.md §数据与地址；docs/V2.01_已运行用例说明.md §1 | 不等于实际成功发送间隔保证小于3µs。
S-07 | 上行 | 10G有效拍压缩为低32bit字流 | 每个有效64bit拍只保留低32bit；按到达顺序两字拼64bit写拍，先到字在低位；线路SOF/EOF不写入DDR。 | P-10 | TC-F05, TC-F06, TC-M02, TC-R01 | 有当前功能证据；门禁待修 | docs/PCIe交互协议_V2.01.md §数据与地址 | CPU无法从DDR内容恢复原线路帧边界。
S-08 | 上行 | 跨域FIFO与满载丢字 | FIFO跨域保留64bit原拍；满时丢新有效字并按32bit字计数，释放后顺序恢复。 | P-11 | TC-M06 | 有2026-09-20模块证据 | docs/V2.01_已运行用例说明.md §5 | 高32bit在后级块写入器丢弃。
S-09 | 块管理 | 八块256KiB及100ms封存 | 上行地址0x00100000～0x002FFFFF；8个256KiB块；DDR域每100ms请求封存，空块不发布，环形回绕不覆盖未确认块。 | P-12, P-13, P-25 | TC-F07, TC-M02 | 有2026-09-20模块证据 | docs/PCIe交互协议_V2.01.md §数据与地址 | 快速TB把RX_PERIOD_CYCLES压为2500，不能证明实际100ms墙钟。
S-10 | 块管理 | 写响应完成与单字尾拍 | 在途写完成且B响应成功后才发布；单剩余32bit字用WSTRB=0x0F，长度只加4Byte；写失败不增加有效长度。 | P-14, P-15 | TC-M02, TC-M04 | 有2026-09-20模块证据 | docs/PCIe交互协议_V2.01.md §数据与地址/可靠性边界 | 模块测试覆盖延迟B、错误B及实际CONV_DMA尾拍。
S-11 | 所有权 | 队头元数据、通知和ACK | 0x18/0x1C/0x34为最老待取块；0x10读清通知不释放块；C2H完成后写0x14.bit0=1才释放一个块，剩余块重新通知。 | P-12, P-16, P-17 | TC-F06, TC-F07, TC-M02, TC-M05, TC-R01 | 有当前功能证据；门禁待修 | docs/PCIe交互协议_V2.01.md §寄存器/软件操作 | 同一时间仅一软件消费者。
S-12 | 可靠性 | 丢失字统计与故障边界 | 0x38按丢失32bit字累计并饱和；FIFO溢出、缓存拒收、写错误计一次；故障期间不得把失败数据当成功块发布。 | P-11, P-13, P-14, P-18 | TC-M02, TC-M06 | 有2026-09-20模块证据 | docs/PCIe交互协议_V2.01.md §软件操作与可靠性边界 | 饱和极值尚无已执行证据。
S-13 | AXI | CONV_DMA读写协议与地址 | AW/W独立握手；B响应后完成；高地址不别名；突发不得跨4KiB；WSTRB端到端传递。 | P-15, P-19, P-20, P-26 | TC-M02, TC-M03, TC-M04 | 有2026-09-20模块证据 | docs/V2.01_已运行用例说明.md §3/§4 | 4MiB行为RAM不代表真实DDR物理时序。
S-14 | 寄存器 | 下行门铃及忙时写保护 | 0x20写1提交，完成/拒绝/中止后硬件清0；忙时重复写1不追加任务，0x24/0x28写入被忽略；0x14写1自动形成单拍确认。 | P-17, P-21 | TC-F06, TC-F07, TC-M05, TC-R01 | 有当前功能证据；门禁待修 | docs/PCIe交互协议_V2.01.md §软件操作；docs/V2.01_已运行用例说明.md §6 | 清0不单独证明远端已处理成功。
S-15 | 时钟复位 | 跨域、链路恢复与复位隔离 | 配置采用完整握手CDC；10G数据使用异步FIFO；复位同步释放；链路中断与恢复不补发过期周期任务。 | P-09, P-23 | TC-M01, TC-M06 | 有2026-09-20模块证据 | docs/V2.01_整体设计与验证架构.md §3；docs/V2.01_已运行用例说明.md §1/§5 | 当前快速层不覆盖板级时钟电气。
S-16 | TX桥 | 16Byte TX FIFO阈值与长反压 | 一帧两拍；512深度XPM FIFO阈值504；长反压后不溢出、不欠读，帧边界和数据保持。 | P-06, P-22 | TC-F04, TC-F05, TC-F08, TC-M07 | 有2026-09-20模块证据 | docs/V2.01_已运行用例说明.md §7 | 由独立TX模块用例验证。
S-17 | 集成 | 真实XDMA Root Port闭环 | 真实Root Port/XDMA完成链路、BAR、MSI、H2C/C2H、16Byte下行及上行/ACK语义闭环，错误计数为0。 | P-24 | TC-R01 | 有当前功能证据；门禁待修 | regression/sim_xdma_rootport/README.md；regression/sim_xdma_rootport/tb/board.sv | 2026-09-23功能PASS；旧日志门禁仍要求512B，summary.passed=false。
S-18 | DDR与物理 | 真实DDR和Aurora物理验证边界 | 仿真行为RAM/BFM不能证明真实DDR校准、电气裕量及1G/10G串行链路上板功能。 | P-27 |  | 无已执行证据 | docs/V2.01_整体设计与验证架构.md §5；docs/2026-09-20_工程状态与大小仿真记录.md §5 | 属于后续板级验证，不能以仿真PASS代替。

## 测试点
测试点ID | 测试点 | 验证方法/刺激 | 通过判据 | 规格IDs | 测试用例IDs | 覆盖结论 | 说明
P-01 | 版本与容量读回 | 读0x00/0x04/0x08，对照固定值 | 三值准确，尤其容量256KiB | S-01 | TC-F01, TC-M05 | 历史模块PASS | 模块已验；快速只读容量
P-02 | 非法下行命令拒绝 | 注入越窗地址、错对齐、零/非16倍长度 | 无FDMA读；错误状态可见；门铃释放 | S-02 | TC-F02 | 部分或未验证 | 部分：快速仅越窗
P-03 | 单帧16Byte时序 | H2C后提交单帧并逐拍比较 | 两拍数据/SOF/EOF/REM及地址正确 | S-03,S-04 | TC-F03, TC-F08, TC-M07, TC-R01 | 当前功能PASS/门禁FAIL | 快速用例未复跑
P-04 | Byte1只在帧首取样 | 监视FDMA首读拍与配置有效 | 每帧仅一次Byte1，值与模式相符 | S-03,S-05 | TC-F03, TC-F08 | 仅定义；本轮未执行 | 快速TB内置fatal检查
P-05 | 1KiB与32KiB批量下行 | 分别传64帧/2048帧并比较 | 帧数、内容、地址推进与结束一致 | S-02,S-04 | TC-F04, TC-F05 | 仅定义；本轮未执行 | 快速用例未复跑
P-06 | FDMA/LocalLink反压稳定 | 施加随机FDMA停顿和LocalLink ready停顿 | 请求保持，数据/边界握手前不变 | S-04,S-16 | TC-F04, TC-F05, TC-F08, TC-M07 | 历史模块PASS | 快速与TX模块覆盖
P-07 | 1G十组译码 | 1～10逐项复位并校验duty/Vin | 48bit参考值逐组相符 | S-05 | TC-M01 | 历史模块PASS | 2026-09-20模块PASS
P-08 | 1G非法/重复配置 | 先注入0/11，再合法，随后重复合法 | 非法不启动，首次合法值不被覆盖 | S-05 | TC-M01 | 历史模块PASS | 2026-09-20模块PASS
P-09 | 1G周期与两拍发送 | 测63拍机会、首末拍阻塞及恢复 | 2.016µs机会，忙时跳过，REM/字节序正确 | S-06,S-15 | TC-M01 | 历史模块PASS | 2026-09-20模块PASS
P-10 | 上行低32bit内容 | 高32bit扰动，低32bit模式并逐字节比对 | 只保留低32bit，顺序无错 | S-07 | TC-F05, TC-F06, TC-M02, TC-R01 | 当前功能PASS/门禁FAIL | 快速与ring模块覆盖
P-11 | RX FIFO满载与恢复 | 改变SOF/EOF，填满、溢出、排空、再写 | 原拍顺序正确，丢失按有效字计 | S-08,S-12 | TC-M06 | 历史模块PASS | 2026-09-20模块PASS
P-12 | 八块三轮回绕 | 连续发布并ACK 24块 | 基址按k%8递进，内容和序号正确 | S-09,S-11 | TC-F07, TC-M02 | 历史模块PASS | 快速TB与ring模块覆盖
P-13 | 队满不覆盖旧数据 | 积压8块后继续输入 | 队头稳定，新数据丢失计数增加 | S-09,S-12 | TC-M02 | 历史模块PASS | 2026-09-20 ring PASS
P-14 | B响应后发布与错误恢复 | 延迟/注入错误写响应 | B成功前不发布；错误数据不增加长度 | S-10,S-12 | TC-M02 | 历史模块PASS | 2026-09-20 ring PASS
P-15 | 单字0F尾拍 | 先FF写高低半字，再0F写低半字 | 高32bit保持，长度按4Byte计 | S-10,S-13 | TC-M02, TC-M04 | 历史模块PASS | 2026-09-20 axi_tail PASS
P-16 | IRQ读清不释放 | 读0x10后检查pending和队头 | 通知清，数据所有权仍在 | S-11 | TC-F06, TC-F07, TC-M05, TC-R01 | 当前功能PASS/门禁FAIL | 快速与regs模块覆盖
P-17 | C2H后ACK释放一块 | 逐块C2H比较并写0x14=1 | 只释放当前块，ACK自动清0 | S-11,S-14 | TC-F06, TC-F07, TC-M05, TC-R01 | 当前功能PASS/门禁FAIL | 快速与regs模块覆盖
P-18 | 丢失计数饱和极值 | 把计数推进至0xFFFFFFFF并继续丢字 | 保持饱和且无重复计数 | S-12 |  | 部分或未验证 | 无已执行用例
P-19 | AW/W/B独立停顿 | 分别阻断AXI写地址/数据/响应 | 握手独立、稳定，错误响应上传 | S-13 | TC-M03 | 历史模块PASS | 2026-09-20 axi PASS
P-20 | 高地址及4KiB拆分 | 八块先写后读，0x180FF8跨页520拍 | 无高地址别名；突发不跨4KiB | S-13 | TC-M03 | 历史模块PASS | 2026-09-20 axi PASS
P-21 | 真实INFO_EXCH门铃与WSTRB | AXI-Lite写忙时重复1/改字段，0x14字节屏蔽 | 只一次启动；字段保持；有效字节ACK | S-01,S-14 | TC-M05 | 历史模块PASS | 2026-09-20 regs PASS
P-22 | TX阈值504及300帧反压 | 一帧/300帧，3000拍阻塞后疏通 | 峰值>=500且无溢出/欠读/错帧 | S-16 | TC-M07 | 历史模块PASS | 2026-09-20 tx PASS，峰值504
P-23 | 复位/链路恢复 | 复位、断链与恢复后继续输入 | 无残帧、CDC数据完整、重新可用 | S-15 | TC-M01, TC-M06 | 历史模块PASS | 模块局部覆盖
P-24 | 真实RP/XDMA闭环 | 官方Root Port驱动BAR/DMA/MSI和业务路径 | RTDS_ROOTPORT_RESULT全1、errors=0；日志门禁也需通过 | S-17 | TC-R01 | 当前功能PASS/门禁FAIL | 功能PASS；当前门禁FAIL
P-25 | 实际100ms封存精度 | 生产250MHz时钟运行25,000,000拍窗口 | 封存周期及边界符合100ms | S-09 |  | 部分或未验证 | 快速TB加速到2500拍，无实周期证据
P-26 | 高32bit Card地址变体 | CARD_ADDR_HI=1重跑快速集成 | H2C/C2H/FDMA地址与数据一致 | S-02,S-13 |  | 部分或未验证 | 有测试开关，未见当前工程运行证据
P-27 | 真实DDR/Aurora板级闭环 | 下载bit后测MIG校准、DDR读写、1G/10G建链 | 板级实测全部通过 | S-18 |  | 部分或未验证 | 尚无上板证据

## 测试用例
用例ID | 验证层级 | 用例名称 | 前提/输入 | 步骤 | 预期结果 | 测试点IDs | 规格IDs | 运行状态 | 证据/日志 | 源码定位
TC-F01 | 快速集成 sim_1 | 枚举与容量寄存器 | 正常复位、PCIe/Aurora链路置位 | rp_init_and_enumerate；BAR读0x08 | 读到0x00040000 | P-01 | S-01 | 本轮未执行 | 无2026-09-23 sim_1日志 | regression/sim_xdma_trythrough/tb_xdma_rtds_trythrough.sv:256-284
TC-F02 | 快速集成 sim_1 | 非法TX越窗拒绝 | 地址=RX_BASE，长度16 | 写0x24/0x28/0x20；等待20拍 | length_error_sticky=1且fdma_rareq=0 | P-02 | S-02 | 本轮未执行 | 无2026-09-23 sim_1日志 | regression/sim_xdma_trythrough/tb_xdma_rtds_trythrough.sv:286-296
TC-F03 | 快速集成 sim_1 | 16Byte H2C到10G | Host 16Byte模式，Card=0x8000 | H2C后门铃提交；scoreboard逐拍比对 | 单帧2拍准确，Byte1=0x5A | P-03,P-04 | S-03, S-04, S-05 | 本轮未执行 | 无2026-09-23 sim_1日志 | regression/sim_xdma_trythrough/tb_xdma_rtds_trythrough.sv:298-302,75-89
TC-F04 | 快速集成 sim_1 | 1KiB批量和双层反压 | 64帧；LocalLink与FDMA停顿 | H2C至0x8200；启用停顿后发送 | 64帧数据/边界一致且无握手破坏 | P-05,P-06 | S-02, S-04, S-16 | 本轮未执行 | 无2026-09-23 sim_1日志 | regression/sim_xdma_trythrough/tb_xdma_rtds_trythrough.sv:303-309
TC-F05 | 快速集成 sim_1 | 32KiB批量并发上行 | 2048帧；发送中插入1个RX帧 | H2C全窗口，fork下行与RX | TX完整、并发RX进入首块 | P-05,P-06,P-10 | S-02, S-04, S-07, S-16 | 本轮未执行 | 无2026-09-23 sim_1日志 | regression/sim_xdma_trythrough/tb_xdma_rtds_trythrough.sv:311-325
TC-F06 | 快速集成 sim_1 | RX通知、C2H与读清 | 首块地址0x100000，长度16 | 等待IRQ；C2H比对；读0x10 | Host 16Byte准确；读清后rx_pending仍为1 | P-10,P-16,P-17 | S-07, S-11, S-14 | 本轮未执行 | 无2026-09-23 sim_1日志 | regression/sim_xdma_trythrough/tb_xdma_rtds_trythrough.sv:244-254,326-336
TC-F07 | 快速集成 sim_1 | 三轮八块回绕与逐块ACK | frame_index=1..23，加首块共24块 | 每块送RX、等IRQ、C2H比对、读清、ACK | 地址按8块循环；最终ready=0、drop=0 | P-12,P-16,P-17 | S-09, S-11, S-14 | 本轮未执行 | 无2026-09-23 sim_1日志 | regression/sim_xdma_trythrough/tb_xdma_rtds_trythrough.sv:336-352
TC-F08 | 快速集成 sim_1 | 终局断言与计分板 | 2113次配置样本；全程错误计数 | 检查cfg计数、残留、backend/scoreboard/assertions | RTDS_RESULT errors=0及RTDS_TRYTHROUGH_PASS | P-03,P-04,P-06 | S-03, S-04, S-05, S-16 | 本轮未执行 | 无2026-09-23 sim_1日志 | regression/sim_xdma_trythrough/tb_xdma_rtds_trythrough.sv:347-366
TC-M01 | 模块 1g | 十组配置与周期TX | 编号0/11、1～10、重复配置、两拍反压 | tb_rtds_1g逐组复位与逐拍比较 | 60帧、映射/周期/恢复正确 | P-07,P-08,P-09,P-23 | S-05, S-06, S-15 | 历史PASS 2026-09-20 | reports/v201_module_1g_20260920.log | regression/batch_1g/tb_rtds_1g.sv；docs/V2.01_已运行用例说明.md §1
TC-M02 | 模块 ring | 上行低32bit与八块队列 | 24块、8块积压、B延迟/错误、奇尾字 | tb_rtds_ring参考内存逐块比较 | 回绕/保护/发布/丢字正确 | P-10,P-12,P-13,P-14,P-15 | S-07, S-09, S-10, S-11, S-12, S-13 | 历史PASS 2026-09-20 | reports/v201_module_ring_20260920.log | regression/batch_1g/tb_rtds_ring.sv；docs/V2.01_已运行用例说明.md §2
TC-M03 | 模块 axi | 真实CONV_DMA/AXI协议 | AW/W/B独立停顿；八块地址；跨4KiB | tb_rtds_axi先写后读并比较 | 无别名、跨页合法、响应正确 | P-19,P-20 | S-13 | 历史PASS 2026-09-20 | reports/v201_module_axi_20260920.log | regression/batch_1g/tb_rtds_axi.sv；docs/V2.01_已运行用例说明.md §3
TC-M04 | 模块 axi_tail | 0F尾拍端到端 | 0x2FFFF8先FF后0F | 真实CONV_DMA+RAM读回 | 0x12345678_DEADBEEF；高半字保持 | P-15 | S-10, S-13 | 历史PASS 2026-09-20 | reports/v201_module_axi_tail_20260920.log | regression/batch_1g/tb_rtds_axi_tail.sv；docs/V2.01_已运行用例说明.md §4
TC-M05 | 模块 regs | 真实AXI-Lite寄存器 | 忙时重复写/字段改写/ACK WSTRB | tb_rtds_regs读写INFO_EXCH | 版本容量/门铃/ACK脉冲正确 | P-01,P-16,P-17,P-21 | S-01, S-11, S-14 | 历史PASS 2026-09-20 | reports/v201_module_regs_20260920.log | regression/batch_1g/tb_rtds_regs.sv；docs/V2.01_已运行用例说明.md §6
TC-M06 | 模块 rx_fifo | 跨域FIFO满载与恢复 | 17拍填满+1拍溢出，边界扰动 | tb_rtds_rx_fifo排空后再写 | 顺序一致，丢失字数=1 | P-11,P-23 | S-08, S-12, S-15 | 历史PASS 2026-09-20 | reports/v201_module_rx_fifo_20260920.log | regression/batch_1g/tb_rtds_rx_fifo.sv；docs/V2.01_已运行用例说明.md §5
TC-M07 | 模块 tx | 阈值504与长反压 | 1帧/300帧，3000拍阻塞 | tb_rtds_tx按7拍放行4拍，逐拍计分 | 峰值504，无溢出/欠读/错帧 | P-03,P-06,P-22 | S-03, S-04, S-16 | 历史PASS 2026-09-20 | reports/v201_module_tx_20260920.log | regression/batch_1g/tb_rtds_tx.sv；docs/V2.01_已运行用例说明.md §7
TC-R01 | 真实XDMA Root Port | 官方RP完整最小闭环 | 真实XDMA、BD、16Byte上下行、MSI | run_xsim.ps1 -FastMode；board汇总里程碑 | RTDS_ROOTPORT_PASS且日志门禁passed=true | P-03,P-10,P-16,P-17,P-24 | S-03, S-04, S-07, S-11, S-14, S-17 | 功能PASS；门禁FAIL 2026-09-23 | logs/simulate.log: RTDS_ROOTPORT_PASS/errors=0；logs/summary.json: passed=false（旧512B规则及2条新增warning） | regression/sim_xdma_rootport/tb/board.sv；scripts/compare_logs.ps1

## 规格→测试点
规格ID | 设计规格 | 测试点ID | 测试点 | 覆盖结论
S-01 | AXI-Lite 寄存器版本与容量 | P-01 | 版本与容量读回 | 历史模块PASS
S-02 | CPU下行 DDR 窗口与命令合法性 | P-02 | 非法下行命令拒绝 | 部分或未验证
S-03 | 16Byte帧与首次Byte1配置取样 | P-03 | 单帧16Byte时序 | 当前功能PASS/门禁FAIL
S-04 | 批量H2C、FDMA与LocalLink反压 | P-03 | 单帧16Byte时序 | 当前功能PASS/门禁FAIL
S-03 | 16Byte帧与首次Byte1配置取样 | P-04 | Byte1只在帧首取样 | 仅定义；本轮未执行
S-05 | 十组首次合法配置和48bit CDC | P-04 | Byte1只在帧首取样 | 仅定义；本轮未执行
S-02 | CPU下行 DDR 窗口与命令合法性 | P-05 | 1KiB与32KiB批量下行 | 仅定义；本轮未执行
S-04 | 批量H2C、FDMA与LocalLink反压 | P-05 | 1KiB与32KiB批量下行 | 仅定义；本轮未执行
S-04 | 批量H2C、FDMA与LocalLink反压 | P-06 | FDMA/LocalLink反压稳定 | 历史模块PASS
S-16 | 16Byte TX FIFO阈值与长反压 | P-06 | FDMA/LocalLink反压稳定 | 历史模块PASS
S-05 | 十组首次合法配置和48bit CDC | P-07 | 1G十组译码 | 历史模块PASS
S-05 | 十组首次合法配置和48bit CDC | P-08 | 1G非法/重复配置 | 历史模块PASS
S-06 | 6Byte周期发送及反压 | P-09 | 1G周期与两拍发送 | 历史模块PASS
S-15 | 跨域、链路恢复与复位隔离 | P-09 | 1G周期与两拍发送 | 历史模块PASS
S-07 | 10G有效拍压缩为低32bit字流 | P-10 | 上行低32bit内容 | 当前功能PASS/门禁FAIL
S-08 | 跨域FIFO与满载丢字 | P-11 | RX FIFO满载与恢复 | 历史模块PASS
S-12 | 丢失字统计与故障边界 | P-11 | RX FIFO满载与恢复 | 历史模块PASS
S-09 | 八块256KiB及100ms封存 | P-12 | 八块三轮回绕 | 历史模块PASS
S-11 | 队头元数据、通知和ACK | P-12 | 八块三轮回绕 | 历史模块PASS
S-09 | 八块256KiB及100ms封存 | P-13 | 队满不覆盖旧数据 | 历史模块PASS
S-12 | 丢失字统计与故障边界 | P-13 | 队满不覆盖旧数据 | 历史模块PASS
S-10 | 写响应完成与单字尾拍 | P-14 | B响应后发布与错误恢复 | 历史模块PASS
S-12 | 丢失字统计与故障边界 | P-14 | B响应后发布与错误恢复 | 历史模块PASS
S-10 | 写响应完成与单字尾拍 | P-15 | 单字0F尾拍 | 历史模块PASS
S-13 | CONV_DMA读写协议与地址 | P-15 | 单字0F尾拍 | 历史模块PASS
S-11 | 队头元数据、通知和ACK | P-16 | IRQ读清不释放 | 当前功能PASS/门禁FAIL
S-11 | 队头元数据、通知和ACK | P-17 | C2H后ACK释放一块 | 当前功能PASS/门禁FAIL
S-14 | 下行门铃及忙时写保护 | P-17 | C2H后ACK释放一块 | 当前功能PASS/门禁FAIL
S-12 | 丢失字统计与故障边界 | P-18 | 丢失计数饱和极值 | 部分或未验证
S-13 | CONV_DMA读写协议与地址 | P-19 | AW/W/B独立停顿 | 历史模块PASS
S-13 | CONV_DMA读写协议与地址 | P-20 | 高地址及4KiB拆分 | 历史模块PASS
S-01 | AXI-Lite 寄存器版本与容量 | P-21 | 真实INFO_EXCH门铃与WSTRB | 历史模块PASS
S-14 | 下行门铃及忙时写保护 | P-21 | 真实INFO_EXCH门铃与WSTRB | 历史模块PASS
S-16 | 16Byte TX FIFO阈值与长反压 | P-22 | TX阈值504及300帧反压 | 历史模块PASS
S-15 | 跨域、链路恢复与复位隔离 | P-23 | 复位/链路恢复 | 历史模块PASS
S-17 | 真实XDMA Root Port闭环 | P-24 | 真实RP/XDMA闭环 | 当前功能PASS/门禁FAIL
S-09 | 八块256KiB及100ms封存 | P-25 | 实际100ms封存精度 | 部分或未验证
S-02 | CPU下行 DDR 窗口与命令合法性 | P-26 | 高32bit Card地址变体 | 部分或未验证
S-13 | CONV_DMA读写协议与地址 | P-26 | 高32bit Card地址变体 | 部分或未验证
S-18 | 真实DDR和Aurora物理验证边界 | P-27 | 真实DDR/Aurora板级闭环 | 部分或未验证

## 测试点→规格
测试点ID | 测试点 | 规格ID | 设计规格 | 覆盖结论
P-01 | 版本与容量读回 | S-01 | AXI-Lite 寄存器版本与容量 | 历史模块PASS
P-02 | 非法下行命令拒绝 | S-02 | CPU下行 DDR 窗口与命令合法性 | 部分或未验证
P-03 | 单帧16Byte时序 | S-03 | 16Byte帧与首次Byte1配置取样 | 当前功能PASS/门禁FAIL
P-03 | 单帧16Byte时序 | S-04 | 批量H2C、FDMA与LocalLink反压 | 当前功能PASS/门禁FAIL
P-04 | Byte1只在帧首取样 | S-03 | 16Byte帧与首次Byte1配置取样 | 仅定义；本轮未执行
P-04 | Byte1只在帧首取样 | S-05 | 十组首次合法配置和48bit CDC | 仅定义；本轮未执行
P-05 | 1KiB与32KiB批量下行 | S-02 | CPU下行 DDR 窗口与命令合法性 | 仅定义；本轮未执行
P-05 | 1KiB与32KiB批量下行 | S-04 | 批量H2C、FDMA与LocalLink反压 | 仅定义；本轮未执行
P-06 | FDMA/LocalLink反压稳定 | S-04 | 批量H2C、FDMA与LocalLink反压 | 历史模块PASS
P-06 | FDMA/LocalLink反压稳定 | S-16 | 16Byte TX FIFO阈值与长反压 | 历史模块PASS
P-07 | 1G十组译码 | S-05 | 十组首次合法配置和48bit CDC | 历史模块PASS
P-08 | 1G非法/重复配置 | S-05 | 十组首次合法配置和48bit CDC | 历史模块PASS
P-09 | 1G周期与两拍发送 | S-06 | 6Byte周期发送及反压 | 历史模块PASS
P-09 | 1G周期与两拍发送 | S-15 | 跨域、链路恢复与复位隔离 | 历史模块PASS
P-10 | 上行低32bit内容 | S-07 | 10G有效拍压缩为低32bit字流 | 当前功能PASS/门禁FAIL
P-11 | RX FIFO满载与恢复 | S-08 | 跨域FIFO与满载丢字 | 历史模块PASS
P-11 | RX FIFO满载与恢复 | S-12 | 丢失字统计与故障边界 | 历史模块PASS
P-12 | 八块三轮回绕 | S-09 | 八块256KiB及100ms封存 | 历史模块PASS
P-12 | 八块三轮回绕 | S-11 | 队头元数据、通知和ACK | 历史模块PASS
P-13 | 队满不覆盖旧数据 | S-09 | 八块256KiB及100ms封存 | 历史模块PASS
P-13 | 队满不覆盖旧数据 | S-12 | 丢失字统计与故障边界 | 历史模块PASS
P-14 | B响应后发布与错误恢复 | S-10 | 写响应完成与单字尾拍 | 历史模块PASS
P-14 | B响应后发布与错误恢复 | S-12 | 丢失字统计与故障边界 | 历史模块PASS
P-15 | 单字0F尾拍 | S-10 | 写响应完成与单字尾拍 | 历史模块PASS
P-15 | 单字0F尾拍 | S-13 | CONV_DMA读写协议与地址 | 历史模块PASS
P-16 | IRQ读清不释放 | S-11 | 队头元数据、通知和ACK | 当前功能PASS/门禁FAIL
P-17 | C2H后ACK释放一块 | S-11 | 队头元数据、通知和ACK | 当前功能PASS/门禁FAIL
P-17 | C2H后ACK释放一块 | S-14 | 下行门铃及忙时写保护 | 当前功能PASS/门禁FAIL
P-18 | 丢失计数饱和极值 | S-12 | 丢失字统计与故障边界 | 部分或未验证
P-19 | AW/W/B独立停顿 | S-13 | CONV_DMA读写协议与地址 | 历史模块PASS
P-20 | 高地址及4KiB拆分 | S-13 | CONV_DMA读写协议与地址 | 历史模块PASS
P-21 | 真实INFO_EXCH门铃与WSTRB | S-01 | AXI-Lite 寄存器版本与容量 | 历史模块PASS
P-21 | 真实INFO_EXCH门铃与WSTRB | S-14 | 下行门铃及忙时写保护 | 历史模块PASS
P-22 | TX阈值504及300帧反压 | S-16 | 16Byte TX FIFO阈值与长反压 | 历史模块PASS
P-23 | 复位/链路恢复 | S-15 | 跨域、链路恢复与复位隔离 | 历史模块PASS
P-24 | 真实RP/XDMA闭环 | S-17 | 真实XDMA Root Port闭环 | 当前功能PASS/门禁FAIL
P-25 | 实际100ms封存精度 | S-09 | 八块256KiB及100ms封存 | 部分或未验证
P-26 | 高32bit Card地址变体 | S-02 | CPU下行 DDR 窗口与命令合法性 | 部分或未验证
P-26 | 高32bit Card地址变体 | S-13 | CONV_DMA读写协议与地址 | 部分或未验证
P-27 | 真实DDR/Aurora板级闭环 | S-18 | 真实DDR和Aurora物理验证边界 | 部分或未验证

## 测试点→用例
测试点ID | 测试点 | 用例ID | 用例名称 | 验证层级 | 运行状态
P-01 | 版本与容量读回 | TC-F01 | 枚举与容量寄存器 | 快速集成 sim_1 | 本轮未执行
P-02 | 非法下行命令拒绝 | TC-F02 | 非法TX越窗拒绝 | 快速集成 sim_1 | 本轮未执行
P-03 | 单帧16Byte时序 | TC-F03 | 16Byte H2C到10G | 快速集成 sim_1 | 本轮未执行
P-04 | Byte1只在帧首取样 | TC-F03 | 16Byte H2C到10G | 快速集成 sim_1 | 本轮未执行
P-05 | 1KiB与32KiB批量下行 | TC-F04 | 1KiB批量和双层反压 | 快速集成 sim_1 | 本轮未执行
P-06 | FDMA/LocalLink反压稳定 | TC-F04 | 1KiB批量和双层反压 | 快速集成 sim_1 | 本轮未执行
P-05 | 1KiB与32KiB批量下行 | TC-F05 | 32KiB批量并发上行 | 快速集成 sim_1 | 本轮未执行
P-06 | FDMA/LocalLink反压稳定 | TC-F05 | 32KiB批量并发上行 | 快速集成 sim_1 | 本轮未执行
P-10 | 上行低32bit内容 | TC-F05 | 32KiB批量并发上行 | 快速集成 sim_1 | 本轮未执行
P-10 | 上行低32bit内容 | TC-F06 | RX通知、C2H与读清 | 快速集成 sim_1 | 本轮未执行
P-16 | IRQ读清不释放 | TC-F06 | RX通知、C2H与读清 | 快速集成 sim_1 | 本轮未执行
P-17 | C2H后ACK释放一块 | TC-F06 | RX通知、C2H与读清 | 快速集成 sim_1 | 本轮未执行
P-12 | 八块三轮回绕 | TC-F07 | 三轮八块回绕与逐块ACK | 快速集成 sim_1 | 本轮未执行
P-16 | IRQ读清不释放 | TC-F07 | 三轮八块回绕与逐块ACK | 快速集成 sim_1 | 本轮未执行
P-17 | C2H后ACK释放一块 | TC-F07 | 三轮八块回绕与逐块ACK | 快速集成 sim_1 | 本轮未执行
P-03 | 单帧16Byte时序 | TC-F08 | 终局断言与计分板 | 快速集成 sim_1 | 本轮未执行
P-04 | Byte1只在帧首取样 | TC-F08 | 终局断言与计分板 | 快速集成 sim_1 | 本轮未执行
P-06 | FDMA/LocalLink反压稳定 | TC-F08 | 终局断言与计分板 | 快速集成 sim_1 | 本轮未执行
P-07 | 1G十组译码 | TC-M01 | 十组配置与周期TX | 模块 1g | 历史PASS 2026-09-20
P-08 | 1G非法/重复配置 | TC-M01 | 十组配置与周期TX | 模块 1g | 历史PASS 2026-09-20
P-09 | 1G周期与两拍发送 | TC-M01 | 十组配置与周期TX | 模块 1g | 历史PASS 2026-09-20
P-23 | 复位/链路恢复 | TC-M01 | 十组配置与周期TX | 模块 1g | 历史PASS 2026-09-20
P-10 | 上行低32bit内容 | TC-M02 | 上行低32bit与八块队列 | 模块 ring | 历史PASS 2026-09-20
P-12 | 八块三轮回绕 | TC-M02 | 上行低32bit与八块队列 | 模块 ring | 历史PASS 2026-09-20
P-13 | 队满不覆盖旧数据 | TC-M02 | 上行低32bit与八块队列 | 模块 ring | 历史PASS 2026-09-20
P-14 | B响应后发布与错误恢复 | TC-M02 | 上行低32bit与八块队列 | 模块 ring | 历史PASS 2026-09-20
P-15 | 单字0F尾拍 | TC-M02 | 上行低32bit与八块队列 | 模块 ring | 历史PASS 2026-09-20
P-19 | AW/W/B独立停顿 | TC-M03 | 真实CONV_DMA/AXI协议 | 模块 axi | 历史PASS 2026-09-20
P-20 | 高地址及4KiB拆分 | TC-M03 | 真实CONV_DMA/AXI协议 | 模块 axi | 历史PASS 2026-09-20
P-15 | 单字0F尾拍 | TC-M04 | 0F尾拍端到端 | 模块 axi_tail | 历史PASS 2026-09-20
P-01 | 版本与容量读回 | TC-M05 | 真实AXI-Lite寄存器 | 模块 regs | 历史PASS 2026-09-20
P-16 | IRQ读清不释放 | TC-M05 | 真实AXI-Lite寄存器 | 模块 regs | 历史PASS 2026-09-20
P-17 | C2H后ACK释放一块 | TC-M05 | 真实AXI-Lite寄存器 | 模块 regs | 历史PASS 2026-09-20
P-21 | 真实INFO_EXCH门铃与WSTRB | TC-M05 | 真实AXI-Lite寄存器 | 模块 regs | 历史PASS 2026-09-20
P-11 | RX FIFO满载与恢复 | TC-M06 | 跨域FIFO满载与恢复 | 模块 rx_fifo | 历史PASS 2026-09-20
P-23 | 复位/链路恢复 | TC-M06 | 跨域FIFO满载与恢复 | 模块 rx_fifo | 历史PASS 2026-09-20
P-03 | 单帧16Byte时序 | TC-M07 | 阈值504与长反压 | 模块 tx | 历史PASS 2026-09-20
P-06 | FDMA/LocalLink反压稳定 | TC-M07 | 阈值504与长反压 | 模块 tx | 历史PASS 2026-09-20
P-22 | TX阈值504及300帧反压 | TC-M07 | 阈值504与长反压 | 模块 tx | 历史PASS 2026-09-20
P-03 | 单帧16Byte时序 | TC-R01 | 官方RP完整最小闭环 | 真实XDMA Root Port | 功能PASS；门禁FAIL 2026-09-23
P-10 | 上行低32bit内容 | TC-R01 | 官方RP完整最小闭环 | 真实XDMA Root Port | 功能PASS；门禁FAIL 2026-09-23
P-16 | IRQ读清不释放 | TC-R01 | 官方RP完整最小闭环 | 真实XDMA Root Port | 功能PASS；门禁FAIL 2026-09-23
P-17 | C2H后ACK释放一块 | TC-R01 | 官方RP完整最小闭环 | 真实XDMA Root Port | 功能PASS；门禁FAIL 2026-09-23
P-24 | 真实RP/XDMA闭环 | TC-R01 | 官方RP完整最小闭环 | 真实XDMA Root Port | 功能PASS；门禁FAIL 2026-09-23
P-18 | 丢失计数饱和极值 | （无） |  |  | 无用例
P-25 | 实际100ms封存精度 | （无） |  |  | 无用例
P-26 | 高32bit Card地址变体 | （无） |  |  | 无用例
P-27 | 真实DDR/Aurora板级闭环 | （无） |  |  | 无用例

## 用例→测试点
用例ID | 用例名称 | 测试点ID | 测试点 | 验证层级 | 运行状态
TC-F01 | 枚举与容量寄存器 | P-01 | 版本与容量读回 | 快速集成 sim_1 | 本轮未执行
TC-F02 | 非法TX越窗拒绝 | P-02 | 非法下行命令拒绝 | 快速集成 sim_1 | 本轮未执行
TC-F03 | 16Byte H2C到10G | P-03 | 单帧16Byte时序 | 快速集成 sim_1 | 本轮未执行
TC-F03 | 16Byte H2C到10G | P-04 | Byte1只在帧首取样 | 快速集成 sim_1 | 本轮未执行
TC-F04 | 1KiB批量和双层反压 | P-05 | 1KiB与32KiB批量下行 | 快速集成 sim_1 | 本轮未执行
TC-F04 | 1KiB批量和双层反压 | P-06 | FDMA/LocalLink反压稳定 | 快速集成 sim_1 | 本轮未执行
TC-F05 | 32KiB批量并发上行 | P-05 | 1KiB与32KiB批量下行 | 快速集成 sim_1 | 本轮未执行
TC-F05 | 32KiB批量并发上行 | P-06 | FDMA/LocalLink反压稳定 | 快速集成 sim_1 | 本轮未执行
TC-F05 | 32KiB批量并发上行 | P-10 | 上行低32bit内容 | 快速集成 sim_1 | 本轮未执行
TC-F06 | RX通知、C2H与读清 | P-10 | 上行低32bit内容 | 快速集成 sim_1 | 本轮未执行
TC-F06 | RX通知、C2H与读清 | P-16 | IRQ读清不释放 | 快速集成 sim_1 | 本轮未执行
TC-F06 | RX通知、C2H与读清 | P-17 | C2H后ACK释放一块 | 快速集成 sim_1 | 本轮未执行
TC-F07 | 三轮八块回绕与逐块ACK | P-12 | 八块三轮回绕 | 快速集成 sim_1 | 本轮未执行
TC-F07 | 三轮八块回绕与逐块ACK | P-16 | IRQ读清不释放 | 快速集成 sim_1 | 本轮未执行
TC-F07 | 三轮八块回绕与逐块ACK | P-17 | C2H后ACK释放一块 | 快速集成 sim_1 | 本轮未执行
TC-F08 | 终局断言与计分板 | P-03 | 单帧16Byte时序 | 快速集成 sim_1 | 本轮未执行
TC-F08 | 终局断言与计分板 | P-04 | Byte1只在帧首取样 | 快速集成 sim_1 | 本轮未执行
TC-F08 | 终局断言与计分板 | P-06 | FDMA/LocalLink反压稳定 | 快速集成 sim_1 | 本轮未执行
TC-M01 | 十组配置与周期TX | P-07 | 1G十组译码 | 模块 1g | 历史PASS 2026-09-20
TC-M01 | 十组配置与周期TX | P-08 | 1G非法/重复配置 | 模块 1g | 历史PASS 2026-09-20
TC-M01 | 十组配置与周期TX | P-09 | 1G周期与两拍发送 | 模块 1g | 历史PASS 2026-09-20
TC-M01 | 十组配置与周期TX | P-23 | 复位/链路恢复 | 模块 1g | 历史PASS 2026-09-20
TC-M02 | 上行低32bit与八块队列 | P-10 | 上行低32bit内容 | 模块 ring | 历史PASS 2026-09-20
TC-M02 | 上行低32bit与八块队列 | P-12 | 八块三轮回绕 | 模块 ring | 历史PASS 2026-09-20
TC-M02 | 上行低32bit与八块队列 | P-13 | 队满不覆盖旧数据 | 模块 ring | 历史PASS 2026-09-20
TC-M02 | 上行低32bit与八块队列 | P-14 | B响应后发布与错误恢复 | 模块 ring | 历史PASS 2026-09-20
TC-M02 | 上行低32bit与八块队列 | P-15 | 单字0F尾拍 | 模块 ring | 历史PASS 2026-09-20
TC-M03 | 真实CONV_DMA/AXI协议 | P-19 | AW/W/B独立停顿 | 模块 axi | 历史PASS 2026-09-20
TC-M03 | 真实CONV_DMA/AXI协议 | P-20 | 高地址及4KiB拆分 | 模块 axi | 历史PASS 2026-09-20
TC-M04 | 0F尾拍端到端 | P-15 | 单字0F尾拍 | 模块 axi_tail | 历史PASS 2026-09-20
TC-M05 | 真实AXI-Lite寄存器 | P-01 | 版本与容量读回 | 模块 regs | 历史PASS 2026-09-20
TC-M05 | 真实AXI-Lite寄存器 | P-16 | IRQ读清不释放 | 模块 regs | 历史PASS 2026-09-20
TC-M05 | 真实AXI-Lite寄存器 | P-17 | C2H后ACK释放一块 | 模块 regs | 历史PASS 2026-09-20
TC-M05 | 真实AXI-Lite寄存器 | P-21 | 真实INFO_EXCH门铃与WSTRB | 模块 regs | 历史PASS 2026-09-20
TC-M06 | 跨域FIFO满载与恢复 | P-11 | RX FIFO满载与恢复 | 模块 rx_fifo | 历史PASS 2026-09-20
TC-M06 | 跨域FIFO满载与恢复 | P-23 | 复位/链路恢复 | 模块 rx_fifo | 历史PASS 2026-09-20
TC-M07 | 阈值504与长反压 | P-03 | 单帧16Byte时序 | 模块 tx | 历史PASS 2026-09-20
TC-M07 | 阈值504与长反压 | P-06 | FDMA/LocalLink反压稳定 | 模块 tx | 历史PASS 2026-09-20
TC-M07 | 阈值504与长反压 | P-22 | TX阈值504及300帧反压 | 模块 tx | 历史PASS 2026-09-20
TC-R01 | 官方RP完整最小闭环 | P-03 | 单帧16Byte时序 | 真实XDMA Root Port | 功能PASS；门禁FAIL 2026-09-23
TC-R01 | 官方RP完整最小闭环 | P-10 | 上行低32bit内容 | 真实XDMA Root Port | 功能PASS；门禁FAIL 2026-09-23
TC-R01 | 官方RP完整最小闭环 | P-16 | IRQ读清不释放 | 真实XDMA Root Port | 功能PASS；门禁FAIL 2026-09-23
TC-R01 | 官方RP完整最小闭环 | P-17 | C2H后ACK释放一块 | 真实XDMA Root Port | 功能PASS；门禁FAIL 2026-09-23
TC-R01 | 官方RP完整最小闭环 | P-24 | 真实RP/XDMA闭环 | 真实XDMA Root Port | 功能PASS；门禁FAIL 2026-09-23

## 规格→用例
规格ID | 设计规格 | 用例ID | 用例名称 | 验证层级 | 运行状态
S-01 | AXI-Lite 寄存器版本与容量 | TC-F01 | 枚举与容量寄存器 | 快速集成 sim_1 | 本轮未执行
S-02 | CPU下行 DDR 窗口与命令合法性 | TC-F02 | 非法TX越窗拒绝 | 快速集成 sim_1 | 本轮未执行
S-03 | 16Byte帧与首次Byte1配置取样 | TC-F03 | 16Byte H2C到10G | 快速集成 sim_1 | 本轮未执行
S-04 | 批量H2C、FDMA与LocalLink反压 | TC-F03 | 16Byte H2C到10G | 快速集成 sim_1 | 本轮未执行
S-05 | 十组首次合法配置和48bit CDC | TC-F03 | 16Byte H2C到10G | 快速集成 sim_1 | 本轮未执行
S-02 | CPU下行 DDR 窗口与命令合法性 | TC-F04 | 1KiB批量和双层反压 | 快速集成 sim_1 | 本轮未执行
S-04 | 批量H2C、FDMA与LocalLink反压 | TC-F04 | 1KiB批量和双层反压 | 快速集成 sim_1 | 本轮未执行
S-16 | 16Byte TX FIFO阈值与长反压 | TC-F04 | 1KiB批量和双层反压 | 快速集成 sim_1 | 本轮未执行
S-02 | CPU下行 DDR 窗口与命令合法性 | TC-F05 | 32KiB批量并发上行 | 快速集成 sim_1 | 本轮未执行
S-04 | 批量H2C、FDMA与LocalLink反压 | TC-F05 | 32KiB批量并发上行 | 快速集成 sim_1 | 本轮未执行
S-07 | 10G有效拍压缩为低32bit字流 | TC-F05 | 32KiB批量并发上行 | 快速集成 sim_1 | 本轮未执行
S-16 | 16Byte TX FIFO阈值与长反压 | TC-F05 | 32KiB批量并发上行 | 快速集成 sim_1 | 本轮未执行
S-07 | 10G有效拍压缩为低32bit字流 | TC-F06 | RX通知、C2H与读清 | 快速集成 sim_1 | 本轮未执行
S-11 | 队头元数据、通知和ACK | TC-F06 | RX通知、C2H与读清 | 快速集成 sim_1 | 本轮未执行
S-14 | 下行门铃及忙时写保护 | TC-F06 | RX通知、C2H与读清 | 快速集成 sim_1 | 本轮未执行
S-09 | 八块256KiB及100ms封存 | TC-F07 | 三轮八块回绕与逐块ACK | 快速集成 sim_1 | 本轮未执行
S-11 | 队头元数据、通知和ACK | TC-F07 | 三轮八块回绕与逐块ACK | 快速集成 sim_1 | 本轮未执行
S-14 | 下行门铃及忙时写保护 | TC-F07 | 三轮八块回绕与逐块ACK | 快速集成 sim_1 | 本轮未执行
S-03 | 16Byte帧与首次Byte1配置取样 | TC-F08 | 终局断言与计分板 | 快速集成 sim_1 | 本轮未执行
S-04 | 批量H2C、FDMA与LocalLink反压 | TC-F08 | 终局断言与计分板 | 快速集成 sim_1 | 本轮未执行
S-05 | 十组首次合法配置和48bit CDC | TC-F08 | 终局断言与计分板 | 快速集成 sim_1 | 本轮未执行
S-16 | 16Byte TX FIFO阈值与长反压 | TC-F08 | 终局断言与计分板 | 快速集成 sim_1 | 本轮未执行
S-05 | 十组首次合法配置和48bit CDC | TC-M01 | 十组配置与周期TX | 模块 1g | 历史PASS 2026-09-20
S-06 | 6Byte周期发送及反压 | TC-M01 | 十组配置与周期TX | 模块 1g | 历史PASS 2026-09-20
S-15 | 跨域、链路恢复与复位隔离 | TC-M01 | 十组配置与周期TX | 模块 1g | 历史PASS 2026-09-20
S-07 | 10G有效拍压缩为低32bit字流 | TC-M02 | 上行低32bit与八块队列 | 模块 ring | 历史PASS 2026-09-20
S-09 | 八块256KiB及100ms封存 | TC-M02 | 上行低32bit与八块队列 | 模块 ring | 历史PASS 2026-09-20
S-10 | 写响应完成与单字尾拍 | TC-M02 | 上行低32bit与八块队列 | 模块 ring | 历史PASS 2026-09-20
S-11 | 队头元数据、通知和ACK | TC-M02 | 上行低32bit与八块队列 | 模块 ring | 历史PASS 2026-09-20
S-12 | 丢失字统计与故障边界 | TC-M02 | 上行低32bit与八块队列 | 模块 ring | 历史PASS 2026-09-20
S-13 | CONV_DMA读写协议与地址 | TC-M02 | 上行低32bit与八块队列 | 模块 ring | 历史PASS 2026-09-20
S-13 | CONV_DMA读写协议与地址 | TC-M03 | 真实CONV_DMA/AXI协议 | 模块 axi | 历史PASS 2026-09-20
S-10 | 写响应完成与单字尾拍 | TC-M04 | 0F尾拍端到端 | 模块 axi_tail | 历史PASS 2026-09-20
S-13 | CONV_DMA读写协议与地址 | TC-M04 | 0F尾拍端到端 | 模块 axi_tail | 历史PASS 2026-09-20
S-01 | AXI-Lite 寄存器版本与容量 | TC-M05 | 真实AXI-Lite寄存器 | 模块 regs | 历史PASS 2026-09-20
S-11 | 队头元数据、通知和ACK | TC-M05 | 真实AXI-Lite寄存器 | 模块 regs | 历史PASS 2026-09-20
S-14 | 下行门铃及忙时写保护 | TC-M05 | 真实AXI-Lite寄存器 | 模块 regs | 历史PASS 2026-09-20
S-08 | 跨域FIFO与满载丢字 | TC-M06 | 跨域FIFO满载与恢复 | 模块 rx_fifo | 历史PASS 2026-09-20
S-12 | 丢失字统计与故障边界 | TC-M06 | 跨域FIFO满载与恢复 | 模块 rx_fifo | 历史PASS 2026-09-20
S-15 | 跨域、链路恢复与复位隔离 | TC-M06 | 跨域FIFO满载与恢复 | 模块 rx_fifo | 历史PASS 2026-09-20
S-03 | 16Byte帧与首次Byte1配置取样 | TC-M07 | 阈值504与长反压 | 模块 tx | 历史PASS 2026-09-20
S-04 | 批量H2C、FDMA与LocalLink反压 | TC-M07 | 阈值504与长反压 | 模块 tx | 历史PASS 2026-09-20
S-16 | 16Byte TX FIFO阈值与长反压 | TC-M07 | 阈值504与长反压 | 模块 tx | 历史PASS 2026-09-20
S-03 | 16Byte帧与首次Byte1配置取样 | TC-R01 | 官方RP完整最小闭环 | 真实XDMA Root Port | 功能PASS；门禁FAIL 2026-09-23
S-04 | 批量H2C、FDMA与LocalLink反压 | TC-R01 | 官方RP完整最小闭环 | 真实XDMA Root Port | 功能PASS；门禁FAIL 2026-09-23
S-07 | 10G有效拍压缩为低32bit字流 | TC-R01 | 官方RP完整最小闭环 | 真实XDMA Root Port | 功能PASS；门禁FAIL 2026-09-23
S-11 | 队头元数据、通知和ACK | TC-R01 | 官方RP完整最小闭环 | 真实XDMA Root Port | 功能PASS；门禁FAIL 2026-09-23
S-14 | 下行门铃及忙时写保护 | TC-R01 | 官方RP完整最小闭环 | 真实XDMA Root Port | 功能PASS；门禁FAIL 2026-09-23
S-17 | 真实XDMA Root Port闭环 | TC-R01 | 官方RP完整最小闭环 | 真实XDMA Root Port | 功能PASS；门禁FAIL 2026-09-23
S-18 | 真实DDR和Aurora物理验证边界 | （无） |  |  | 无用例

## 用例→规格
用例ID | 用例名称 | 规格ID | 设计规格 | 验证层级 | 运行状态
TC-F01 | 枚举与容量寄存器 | S-01 | AXI-Lite 寄存器版本与容量 | 快速集成 sim_1 | 本轮未执行
TC-F02 | 非法TX越窗拒绝 | S-02 | CPU下行 DDR 窗口与命令合法性 | 快速集成 sim_1 | 本轮未执行
TC-F03 | 16Byte H2C到10G | S-03 | 16Byte帧与首次Byte1配置取样 | 快速集成 sim_1 | 本轮未执行
TC-F03 | 16Byte H2C到10G | S-04 | 批量H2C、FDMA与LocalLink反压 | 快速集成 sim_1 | 本轮未执行
TC-F03 | 16Byte H2C到10G | S-05 | 十组首次合法配置和48bit CDC | 快速集成 sim_1 | 本轮未执行
TC-F04 | 1KiB批量和双层反压 | S-02 | CPU下行 DDR 窗口与命令合法性 | 快速集成 sim_1 | 本轮未执行
TC-F04 | 1KiB批量和双层反压 | S-04 | 批量H2C、FDMA与LocalLink反压 | 快速集成 sim_1 | 本轮未执行
TC-F04 | 1KiB批量和双层反压 | S-16 | 16Byte TX FIFO阈值与长反压 | 快速集成 sim_1 | 本轮未执行
TC-F05 | 32KiB批量并发上行 | S-02 | CPU下行 DDR 窗口与命令合法性 | 快速集成 sim_1 | 本轮未执行
TC-F05 | 32KiB批量并发上行 | S-04 | 批量H2C、FDMA与LocalLink反压 | 快速集成 sim_1 | 本轮未执行
TC-F05 | 32KiB批量并发上行 | S-07 | 10G有效拍压缩为低32bit字流 | 快速集成 sim_1 | 本轮未执行
TC-F05 | 32KiB批量并发上行 | S-16 | 16Byte TX FIFO阈值与长反压 | 快速集成 sim_1 | 本轮未执行
TC-F06 | RX通知、C2H与读清 | S-07 | 10G有效拍压缩为低32bit字流 | 快速集成 sim_1 | 本轮未执行
TC-F06 | RX通知、C2H与读清 | S-11 | 队头元数据、通知和ACK | 快速集成 sim_1 | 本轮未执行
TC-F06 | RX通知、C2H与读清 | S-14 | 下行门铃及忙时写保护 | 快速集成 sim_1 | 本轮未执行
TC-F07 | 三轮八块回绕与逐块ACK | S-09 | 八块256KiB及100ms封存 | 快速集成 sim_1 | 本轮未执行
TC-F07 | 三轮八块回绕与逐块ACK | S-11 | 队头元数据、通知和ACK | 快速集成 sim_1 | 本轮未执行
TC-F07 | 三轮八块回绕与逐块ACK | S-14 | 下行门铃及忙时写保护 | 快速集成 sim_1 | 本轮未执行
TC-F08 | 终局断言与计分板 | S-03 | 16Byte帧与首次Byte1配置取样 | 快速集成 sim_1 | 本轮未执行
TC-F08 | 终局断言与计分板 | S-04 | 批量H2C、FDMA与LocalLink反压 | 快速集成 sim_1 | 本轮未执行
TC-F08 | 终局断言与计分板 | S-05 | 十组首次合法配置和48bit CDC | 快速集成 sim_1 | 本轮未执行
TC-F08 | 终局断言与计分板 | S-16 | 16Byte TX FIFO阈值与长反压 | 快速集成 sim_1 | 本轮未执行
TC-M01 | 十组配置与周期TX | S-05 | 十组首次合法配置和48bit CDC | 模块 1g | 历史PASS 2026-09-20
TC-M01 | 十组配置与周期TX | S-06 | 6Byte周期发送及反压 | 模块 1g | 历史PASS 2026-09-20
TC-M01 | 十组配置与周期TX | S-15 | 跨域、链路恢复与复位隔离 | 模块 1g | 历史PASS 2026-09-20
TC-M02 | 上行低32bit与八块队列 | S-07 | 10G有效拍压缩为低32bit字流 | 模块 ring | 历史PASS 2026-09-20
TC-M02 | 上行低32bit与八块队列 | S-09 | 八块256KiB及100ms封存 | 模块 ring | 历史PASS 2026-09-20
TC-M02 | 上行低32bit与八块队列 | S-10 | 写响应完成与单字尾拍 | 模块 ring | 历史PASS 2026-09-20
TC-M02 | 上行低32bit与八块队列 | S-11 | 队头元数据、通知和ACK | 模块 ring | 历史PASS 2026-09-20
TC-M02 | 上行低32bit与八块队列 | S-12 | 丢失字统计与故障边界 | 模块 ring | 历史PASS 2026-09-20
TC-M02 | 上行低32bit与八块队列 | S-13 | CONV_DMA读写协议与地址 | 模块 ring | 历史PASS 2026-09-20
TC-M03 | 真实CONV_DMA/AXI协议 | S-13 | CONV_DMA读写协议与地址 | 模块 axi | 历史PASS 2026-09-20
TC-M04 | 0F尾拍端到端 | S-10 | 写响应完成与单字尾拍 | 模块 axi_tail | 历史PASS 2026-09-20
TC-M04 | 0F尾拍端到端 | S-13 | CONV_DMA读写协议与地址 | 模块 axi_tail | 历史PASS 2026-09-20
TC-M05 | 真实AXI-Lite寄存器 | S-01 | AXI-Lite 寄存器版本与容量 | 模块 regs | 历史PASS 2026-09-20
TC-M05 | 真实AXI-Lite寄存器 | S-11 | 队头元数据、通知和ACK | 模块 regs | 历史PASS 2026-09-20
TC-M05 | 真实AXI-Lite寄存器 | S-14 | 下行门铃及忙时写保护 | 模块 regs | 历史PASS 2026-09-20
TC-M06 | 跨域FIFO满载与恢复 | S-08 | 跨域FIFO与满载丢字 | 模块 rx_fifo | 历史PASS 2026-09-20
TC-M06 | 跨域FIFO满载与恢复 | S-12 | 丢失字统计与故障边界 | 模块 rx_fifo | 历史PASS 2026-09-20
TC-M06 | 跨域FIFO满载与恢复 | S-15 | 跨域、链路恢复与复位隔离 | 模块 rx_fifo | 历史PASS 2026-09-20
TC-M07 | 阈值504与长反压 | S-03 | 16Byte帧与首次Byte1配置取样 | 模块 tx | 历史PASS 2026-09-20
TC-M07 | 阈值504与长反压 | S-04 | 批量H2C、FDMA与LocalLink反压 | 模块 tx | 历史PASS 2026-09-20
TC-M07 | 阈值504与长反压 | S-16 | 16Byte TX FIFO阈值与长反压 | 模块 tx | 历史PASS 2026-09-20
TC-R01 | 官方RP完整最小闭环 | S-03 | 16Byte帧与首次Byte1配置取样 | 真实XDMA Root Port | 功能PASS；门禁FAIL 2026-09-23
TC-R01 | 官方RP完整最小闭环 | S-04 | 批量H2C、FDMA与LocalLink反压 | 真实XDMA Root Port | 功能PASS；门禁FAIL 2026-09-23
TC-R01 | 官方RP完整最小闭环 | S-07 | 10G有效拍压缩为低32bit字流 | 真实XDMA Root Port | 功能PASS；门禁FAIL 2026-09-23
TC-R01 | 官方RP完整最小闭环 | S-11 | 队头元数据、通知和ACK | 真实XDMA Root Port | 功能PASS；门禁FAIL 2026-09-23
TC-R01 | 官方RP完整最小闭环 | S-14 | 下行门铃及忙时写保护 | 真实XDMA Root Port | 功能PASS；门禁FAIL 2026-09-23
TC-R01 | 官方RP完整最小闭环 | S-17 | 真实XDMA Root Port闭环 | 真实XDMA Root Port | 功能PASS；门禁FAIL 2026-09-23