## Sheet1
对接器件 | 功能类型 |  | 方向 | 管脚 | BANK | 引脚电平 | 描述
| 测试LED | TEST2 | IO | AP10 | HR | LVCMOS33
| 测试LED | TEST1 | IO | AP11 | HR | LVCMOS33
| 测试LED | TEST4 | IO | AN11 | HR | LVCMOS33
| 测试LED | TEST3 | IO | AM11 | HR | LVCMOS33
PCIE OCULINK | PCIE RST | SLOT_RST1 | O | AK13 | HR | LVCMOS33
晶振 |  | FPGA1-CLK-25M | I | AG12 | HR | LVCMOS33 | 25Mhz时钟
|  | FPGA1-CLK2-25M | I | AF9 | HR | LVCMOS33
| 测试LED | TEST5 | IO | AE8 | HR | LVCMOS33
串口 |  | DBG-UART-TX-1 | O | AE10 | HR | LVCMOS33
|  | DBG-UART-RX-1 | I | AD10 | HR | LVCMOS33
| 测试LED | TEST6 | IO | AH9 | HR | LVCMOS33
光模块 |  | ETH_LINK6 | O | AM10 | HR | LVCMOS33
|  | ETH_ON2 | O | AL10 | HR | LVCMOS33
|  | ETH_ON1 | O | AP9 | HR | LVCMOS33
|  | ETH_LINK1 | O | AN9 | HR | LVCMOS33
|  | ETH_ON5 | O | AL9 | HR | LVCMOS33
|  | ETH_LINK2 | O | AK10 | HR | LVCMOS33
|  | ETH_LINK3 | O | AP8 | HR | LVCMOS33
|  | ETH_ON4 | O | AN8 | HR | LVCMOS33
|  | ETH_ON6 | O | AJ8 | HR | LVCMOS33
|  | ETH_ON3 | O | AJ9 | HR | LVCMOS33
|  | ETH_LINK4 | O | AL8 | HR | LVCMOS33
|  | ETH_LINK5 | O | AK8 | HR | LVCMOS33
背板PCIE |  | PCIE30-0-TX0N | I | AP1 | BANK224 |  | SERDES接口
|  | PCIE30-0-TX0P | I | AP2 | BANK224
|  | PCIE30-0-TX1N | I | AM1 | BANK224
|  | PCIE30-0-TX1P | I | AM2 | BANK224
|  | PCIE30-0-RX0N | O | AN3 | BANK224
|  | PCIE30-0-RX0P | O | AN4 | BANK224
|  | PCIE30-0-RX1N | O | AM5 | BANK224
|  | PCIE30-0-RX1P | O | AM6 | BANK224
|  | REFCLK1-N | I | AF5 | BANK224
|  | REFCLK1-P | I | AF6 | BANK224
|  | REFCLK1-BUFFER-N | I | AD5 | BANK224
|  | REFCLK1-BUFFER-P | I | AD6 | BANK224
1000M光模块 |  | RD1N | I | AH1 | BANK225 |  | SERDES接口
|  | RD1P | I | AH2 | BANK225
|  | RD2N | I | AF1 | BANK225
|  | RD2P | I | AF2 | BANK225
|  | RD3N | I | AD1 | BANK225
|  | RD3P | I | AD2 | BANK225
|  | RD4N | I | AB1 | BANK225
|  | RD4P | I | AB2 | BANK225
|  | TD1N | O | AH5 | BANK225
|  | TD1P | O | AH6 | BANK225
|  | TD2N | O | AG3 | BANK225
|  | TD2P | O | AG4 | BANK225
|  | TD3N | O | AE3 | BANK225
|  | TD3P | O | AE4 | BANK225
|  | TD4N | O | AC3 | BANK225
|  | TD4P | O | AC4 | BANK225
|  | 125M_N | I | AB5 | BANK225
|  | 125M_P | I | AB6 | BANK225
调试网口 |  | PHY1-TXC | O | AF28 | HP | LVCMOS18
|  | PHY1-TXD0 | O | AE28 | HP | LVCMOS18
|  | PHY1-TX-CTL | O | AD28 | HP | LVCMOS18
|  | PHY1-TXD1 | O | AC28 | HP | LVCMOS18
|  | PHY1-TXD3 | O | AE30 | HP | LVCMOS18
|  | PHY1-TXD2 | O | AD29 | HP | LVCMOS18
|  | PHY1-RXDV | I | AD31 | HP | LVCMOS18
|  | PHY1-RXD0 | I | AD30 | HP | LVCMOS18
|  | PHY1-RXC | I | AD33 | HP | LVCMOS18
|  | PHY1-RXD1 | I | AC33 | HP | LVCMOS18
|  | PHY1-RXD2 | I | V34 | HP | LVCMOS18
|  | PHY1-RXD3 | I | U34 | HP | LVCMOS18
|  | PHY1-MDIO | IO | W31 | HP | LVCMOS18
|  | PHY1-MDC | O | V31 | HP | LVCMOS18
10G光模块 |  | RD5N | I | Y1 | BANK226 |  | SERDES接口
|  | RD5P | I | Y2 | BANK226
|  | RD6N | I | V1 | BANK226
|  | RD6P | I | V2 | BANK226
|  | TD5N | O | AA3 | BANK226
|  | TD5P | O | AA4 | BANK226
|  | TD6N | O | W3 | BANK226
|  | TD6P | O | W4 | BANK226
|  | Refclk_156.25M_N | I | V5 | BANK226
|  | Refclk_156.25M_P | I | V6 | BANK226
|  | QSPI1-CS | O | G26 | HR | LVCMOS33
SSD |  | RESET-SSD-IO | O | J25 | HR | LVCMOS33 | SSD reset信号
调试网口 |  | PHY1-RESETN | O | H26 | HR | LVCMOS33 | 网口PHY片reset信号
PCIE |  | FPGA_PCIE_RST | O | H24 | HR | LVCMOS33 | PCIE reset信号
FLASH |  | QSPI1-DQ3 | O | R22 | HR | LVCMOS33
|  | QSPI1-DQ2 | O | R21 | HR | LVCMOS33
|  | QSPI1-DQ1 | O | L20 | HR | LVCMOS33
|  | QSPI1-DQ0 | O | M20 | HR | LVCMOS33
PCIE X4金手指 |  | PCIEX4-RX3N | I | M1 | BANK227 |  | SERDES接口
|  | PCIEX4-RX3P | I | M2 | BANK227
|  | PCIEX4-RX2N | I | K1 | BANK227
|  | PCIEX4-RX2P | I | K2 | BANK227
|  | PCIEX4-RX1N | I | H1 | BANK227
|  | PCIEX4-RX1P | I | H2 | BANK227
|  | PCIEX4-RX0N | I | F1 | BANK227
|  | PCIEX4-RX0P | I | F2 | BANK227
|  | PCIEX4-TX3N | O | N3 | BANK227
|  | PCIEX4-TX3P | O | N4 | BANK227
|  | PCIEX4-TX2N | O | L3 | BANK227
|  | PCIEX4-TX2P | O | L4 | BANK227
|  | PCIEX4-TX1N | O | J3 | BANK227
|  | PCIEX4-TX1P | O | J4 | BANK227
|  | PCIEX4-TX0N | O | G3 | BANK227
|  | PCIEX4-TX0P | O | G4 | BANK227
|  | REFCLK4-BUFFER-N | I | P5 | BANK227
|  | REFCLK4-BUFFER-N | I | P6 | BANK227
|  | XADC-VP |  | V12 | BANK0 | LVCMOS33
|  | XADC-VN |  | W11 | BANK0 | LVCMOS33
JTAG |  | FPGA-TCK |  | AC9 | BANK0
|  | FPGA-TMS |  | W9 | BANK0
|  | FPGA-TDO |  | U9 | BANK0
|  | FPGA-TDI |  | V9 | BANK0
|  | FPGA_RESET |  | T7 | BANK0
|  | FPGA-DONE |  | N7 | BANK0
FLASH |  | QSPI-CCLK |  | AA9 | BANK0
|  | QSPI-DQ0 |  | AC7 | BANK0
|  | QSPI-DQ1 |  | AB7 | BANK0
|  | QSPI-DQ2 |  | AA7 | BANK0
|  | QSPI-DQ3 |  | Y7 | BANK0
|  | QSPI-CS |  | U7 | BANK0
PCIE OCULINK |  | PCIE30-RX0N | I | E3 | BANK228 |  | SERDES接口
|  | PCIE30-RX0P | I | E4 | BANK228
|  | PCIE30-RX1N | I | D1 | BANK228
|  | PCIE30-RX1P | I | D2 | BANK228
|  | PCIE30-TX0N | O | F5 | BANK228
|  | PCIE30-TX0P | O | F6 | BANK228
|  | PCIE30-TX1N | O | D5 | BANK228
|  | PCIE30-TX1P | O | D6 | BANK228
|  | REFCLK3-N | I | K5 | BANK228
|  | REFCLK3-P | I | K6 | BANK228
|  | REFCLK3-BUFFER-N | I | H5 | BANK228
|  | REFCLK3-BUFFER-P | I | H6 | BANK228