## 设计规格
编号 | 功能类别 | 名称 | 设计要求 | 参数与限制
S-01 | 寄存器控制 | 固定版本与容量 | 0x00、0x04、0x08 只读，返回 VERSION、PROG_TIME、BUF_LEN_MAX。 | 32bit 小端；0x00002001、0x20260914、0x00040000。
S-02 | 下行发送 | 下行命令合法性 | 只接受 16 Byte 对齐地址和正的 16 Byte 倍数长度；整段位于下行窗口。非法请求结束本次命令，不发 FDMA 读。 | 地址 0x00008000～0x0000FFFF；长度 16～32768 Byte；末端按地址+长度≤0x10000 检查。
S-03 | 下行发送 | 10G 下行帧 | 每个 16 Byte 原样发送为两拍 64bit；首拍 SOF、末拍 EOF，两拍 REM=7。 | CPU 字节0在首拍[7:0]；帧间不插入业务数据；发送以 valid/ready 握手推进。
S-04 | 下行发送 | 批量发送与反压 | CPU 完成 H2C 后启动发送。FDMA 与 LocalLink 反压期间保持有效数据及边界；按帧数完成整批。 | 1KiB=64帧；32KiB=2048帧；接口接受不等于对端应用已执行。
S-05 | 1G 配置与发送 | 首次合法配置锁定 | cfg_byte_valid 时，仅首次编号1～10锁存完整 {Vin,duty}。配置跨域确认后 configured=1；后续编号不覆盖。 | 主机复位清配置；user_reset/断链保留配置；完整48bit传递；非法编号不启动。
S-06 | 1G 配置与发送 | 四拍16 Byte格式 | 每帧四拍32bit；Byte0～1=duty低字节先发，Byte2～5=Vin低字节先发，Byte6=0xF0，Byte7～15=0。 | 先发字节位于 tx_data[31:24]；四拍 REM=3；仅首拍SOF、仅第四拍EOF。
S-07 | 上行接收与拼接 | 连续32bit有效字拼接 | 每个10G接收拍仅低32bit写入DDR；先到字置64bit低半，后到字置高半。SOF/EOF/REM不参与长度过滤。 | 有效长度=成功写入的32bit字数×4 Byte；高32bit不进入业务载荷。
S-08 | 上行接收与拼接 | 接收FIFO与丢字 | rx_ready持续为1；接收暂停、FIFO满或写侧复位忙时丢弃新有效字，保留已存数据；读侧只在有效且接受时推进。 | 生产 FIFO_DEPTH=2048，保存64bit拍；满/近满为同步状态；按字计丢失。
S-09 | 块管理 | 八块环形存储 | 上行窗口由8个256KiB块构成；按队列顺序给出队头；未读完确认的块禁止覆盖。 | 0x00100000～0x002FFFFF；块基址=0x00100000+索引×0x40000；容量2MiB。
S-10 | 块管理 | 写成功后计入有效长度 | fdma_wvalid/fdma_waccept只表示数据拍被接受；fdma_wdone且无error后才增加有效长度。块收尾等所有写响应及尾字完成。 | 正常双字 WSTRB=0xFF、长度+8；奇数尾字 WSTRB=0x0F、长度+4；失败写不增加长度。
S-11 | 块管理 | 通知清除与读完确认 | 队列从空变为有可读块时请求中断。读0x10清通知，不释放块；CPU完成C2H后写0x14=1，每次只释放当前队头一块。 | 队头地址/长度/序号保持至确认；非空队列每次确认数量-1，空队列确认无释放。
S-12 | 异常恢复 | 丢失字计数 | 接收不可存储、队列满或写失败时统计丢失的32bit字；计数饱和，主机复位清零。 | 0x38单位为字，非帧；最大0xFFFFFFFF；跨域读回有同步延迟。
S-13 | 地址与存储 | CONV_DMA AXI事务 | 独立推进AW/W及AR/R；请求按最多256拍和4KiB边界拆分；数据/地址按实际握手推进。 | 64bit数据，8 Byte/拍，INCR；FDMA size单位为64bit拍；正常B/R响应为OKAY。
S-14 | 寄存器控制 | 启动与确认命令 | 0x20从0写1产生一次启动；置1期间忽略重复启动与0x24/0x28改写。完成/拒绝事件自动清0；0x14是写1单拍确认，读回0。 | 写命令须 WSTRB[0]=1、WDATA[0]=1；0x20清0不能证明子机已执行；软件须先等DMA完成。
S-15 | 异常恢复 | 未就绪与任务中断 | PCIe、DDR或10G链路未就绪时不发起下行业务；中断时结束在途任务并置相应状态，恢复后重新接受新任务。 | 丢弃旧在途数据，禁止将旧完成事件计入新任务；需专项验证，现有冒烟仅覆盖部分断链。
S-16 | 下行发送 | TX FIFO近满保护 | 64bit异步FIFO深度512，达到504拍附近停止继续读DDR；恢复接受后按原序输出，不溢出或读空。 | 1帧2拍；阈值为504；已握手数据不能因反压丢失。
S-19 | 下行发送 | adapter每帧Byte1取样 | 每16 Byte帧首个FDMA读拍实际握手时，输出cfg_byte=fdma_rdata[15:8]及单拍cfg_byte_valid；其余拍不产生配置事件。 | adapter逐帧提取；首次合法锁定由RTDS_1G_PERIODIC_TX执行；0x5A仅用于提取测试，非合法配置。
S-20 | 1G 配置与发送 | 编号与参数查表 | 编号1～10分别映射 (duty,Vin)：1(3000,5)、2(5000,5)、3(8000,5)、4(2000,12)、5(3000,12)、6(5000,12)、7(8000,12)、8(3000,24)、9(5000,24)、10(8000,24)。 | Vin编码=电压×2^20：0x00500000/0x00C00000/0x01800000；duty为16bit整数。
S-21 | 1G 配置与发送 | 反压跳过与断链中止 | 反压时保持当前拍；已配置、链路就绪且恢复等待4拍结束后，源事件遇发送忙或tx_ready=0计入skipped_periods，不补发；user_reset或断链中止帧。 | 未配置/断链期间不计跳过；skipped_periods为用户域32bit调试计数，自然回绕；恢复后从新事件首拍开始。
S-22 | 同源节拍 | 2 µs源事件 | 250MHz域每500拍翻转一次tick_toggle_2us；与GPIO共用时钟及复位。 | 4ns/拍；源事件间隔严格2000ns；跨域后1G可接受帧的间隔有用户时钟量化。
S-23 | 同源节拍 | 50 µs GPIO | cpu_sync_50us每12500拍一周期，高6250拍、低6250拍；每GPIO周期含25个2µs事件。 | 250MHz；50µs周期、25µs高/低；GPIO不随1G反压或断链暂停。
S-24 | 时钟与复位 | 同源节拍复位 | 主机低有效复位清两计数器及输出；解除后从计数0开始，新GPIO上升沿与首次源事件翻转对齐。 | 异步置复位、域内同步解除；不保证PCB传播延迟或CPU采样精度。
S-25 | 块管理 | 生产100ms周期与可读时刻 | 250MHz下 PERIOD_CYCLES=25000000；周期到期置块收尾请求。周期事件间隔100ms；块成为可读必须后于成功写响应及尾字完成。 | 空块不生成可读队头；不能用PERIOD_CYCLES=200的缩时结果替代；延迟B可能使可读时刻晚于周期边界。
S-26 | 地址与存储 | DDR就绪与错误状态 | DDR后端报告ready、校准完成、响应错误及超时；非OKAY B/R响应保留错误，无进展的在途事务达到超时阈值保留超时。 | TIMEOUT_CYCLES=65535；错误可由clear_status清除；状态不等于某个块已可读。
S-27 | 地址与存储 | 地址层级与当前高地址边界 | CPU主机DMA地址、卡端DDR字节地址、寄存器偏移分别处理；当前CARD_ADDR_HI=0，DDR后端接收32bit地址。 | CONV_DMA和BD外部地址64bit；PCIe.v传mem_awaddr/araddr[31:0]；>4GiB卡端扩展未支持。
S-28 | 时钟与复位 | 业务与接口时钟 | 业务域250MHz；10G用户域156.25MHz；1G用户域31.25MHz；初始化25MHz；DDR系统输入100MHz。 | XDMA AXI另一路250MHz；真实MIG UI约300MHz。相同频率不自动建立相位关系，CDC/约束检查见Word。
S-29 | 时钟与复位 | 1G启动复位顺序 | 100MHz经BUFGCE_DIV四分频为25MHz；启动计数先解除GT复位，再解除协议核复位。 | gt_reset在计数128后解除，core_reset在255后解除；主机复位立即重新进入复位流程。
S-30 | 寄存器控制 | 温度状态采样 | SYSMON温度码通过250MHz寄存后供0x0C读；bit16为busy，bit15:0为温度原始码，其余为0。 | TEMP_RD当前SYS_CLK=250000000、RD_TEMP_CYCLE=1000µs；不将原始码直接解释为摄氏值。
S-31 | 模块输入输出 | LED指示 | 250MHz域按LED_CYCLE=1000000µs形成指示输出；复位时o_led=1、计数清0。 | 每125000000拍翻转，完整周期1s；LED不作为PCIe/DDR/Aurora就绪判据。
S-32 | 寄存器控制 | 0x00 VERSION | RO，32bit小端；0x00002001。 | 固定版本，复位不改变常量。
S-33 | 寄存器控制 | 0x04 PROG_TIME | RO，32bit小端；0x20260914。 | 构建标识，非本次核查日期。
S-34 | 寄存器控制 | 0x08 BUF_LEN_MAX | RO，32bit小端；0x00040000。 | 单个上行块容量256KiB，非下行最大长度。
S-35 | 寄存器控制 | 0x0C FPGA_TEMP | RO，32bit小端；bit16=busy；bit15:0=温度码。 | 复位流水寄存清0；见温度规格。
S-36 | 寄存器控制 | 0x10 INT_STATE | 读清，32bit小端；bit0=上行通知。 | AR握手读0x10锁存当前值并产生r_INT_STATE/r_CLEAR_INTER单拍；不释放块；同时清相关诊断状态。
S-37 | 寄存器控制 | 0x14 CPU_REC_STATE | W1P，32bit小端；写bit0=1；读回0。 | WSTRB[0]有效才触发单拍r_CPU_REC_STATE；C2H完成后确认一块，不要重复写以免释放下一块。
S-38 | 寄存器控制 | 0x18 FPGA_CPU_START_ADDR | RO，32bit小端；当前队头卡端字节地址。 | 非空时稳定至确认；复位/空队列无可读载荷，应先看0x30。
S-39 | 寄存器控制 | 0x1C FPGA_CPU_LEN | RO，32bit小端；当前队头有效字节数。 | 为4 Byte倍数、≤0x40000；仅包含成功写入的字；队列空时不发DMA读取。
S-40 | 寄存器控制 | 0x20 CPU_WR_DONE | 命令/状态，32bit小端；写1启动；读bit0=忙。 | 复位0；busy期间忽略重复启动；CPU_WR_DONE_EVENT优先清0；完成、非法拒绝或断链结束均可能清0。
S-41 | 寄存器控制 | 0x24 CPU_FPGA_START_ADDR | RW，32bit小端；下行卡端字节地址。 | 复位0x00008000；0x20=0时按WSTRB更新，busy时保持原值；使用下行窗口及16 Byte对齐。
S-42 | 寄存器控制 | 0x28 CPU_FPGA_LEN | RW，32bit小端；下行字节长度。 | 复位0x00008000（32KiB）；busy时不改写；正16 Byte倍数，≤32KiB，需连同地址核对末端。
S-43 | 寄存器控制 | 0x2C DDR_STATUS | RO，32bit小端；bit0 ready；bit1 calib；bit2响应错误；bit3 RX溢出；bit4 DDR/FDMA超时。 | bit31:5=0；从PCIe.v状态组合读入INFO_EXCH；0x10读清相关错误，不复位DDR校准状态。
S-44 | 寄存器控制 | 0x30 UP_READY_BLOCK_CNT | RO，32bit小端；可读块数量0～8。 | 复位0；生产块+1，确认一块-1；读清通知不改变数量。
S-45 | 寄存器控制 | 0x34 UP_BLOCK_SEQ | RO，32bit小端；队头块序号32bit。 | 队头序号随确认更新；空队列时不要用此值推断载荷存在。
S-46 | 寄存器控制 | 0x38 UP_DROP_WORD_CNT | RO，32bit小端；累计丢失32bit字数。 | 复位0，饱和0xFFFFFFFF；不随0x10读清；接口名RX_DROPPED_FRAMES为历史命名。
S-47 | 模块输入输出 / CONV_DMA | CONV_DMA.fdma_wstrb | 方向：input；位宽：8bit。 用途：写字节使能，正常FF/奇尾0F。 时钟：M_AXI_ACLK（业务250MHz）。 | 有效条件：请求时busy=0；数据以本级实际接受事件推进；size单位为64bit拍。 复位：本级有效输出撤销；输入端由驱动方保持复位/无效，解除后重新握手。 声明：[M_AXI_DATA_WIDTH/8-1:0]。
S-48 | 模块输入输出 / CONV_DMA | CONV_DMA.fdma_wdone | 方向：output；位宽：1bit。 用途：全部B响应返回后的单拍事件。 时钟：M_AXI_ACLK（业务250MHz）。 | 有效条件：请求时busy=0；数据以本级实际接受事件推进；size单位为64bit拍。 复位：本级有效输出撤销；输入端由驱动方保持复位/无效，解除后重新握手。 声明：标量。
S-49 | 模块输入输出 / CONV_DMA | CONV_DMA.fdma_werror | 方向：output；位宽：1bit。 用途：与wdone配对的事务错误。 时钟：M_AXI_ACLK（业务250MHz）。 | 有效条件：请求时busy=0；数据以本级实际接受事件推进；size单位为64bit拍。 复位：本级有效输出撤销；输入端由驱动方保持复位/无效，解除后重新握手。 声明：标量。
S-50 | 模块输入输出 / CONV_DMA | CONV_DMA.fdma_waddr | 方向：input；位宽：64bit。 用途：FDMA写字节地址。 时钟：M_AXI_ACLK（业务250MHz）。 | 有效条件：请求时busy=0；数据以本级实际接受事件推进；size单位为64bit拍。 复位：本级有效输出撤销；输入端由驱动方保持复位/无效，解除后重新握手。 声明：[M_AXI_ADDR_WIDTH-1:0]。
S-51 | 模块输入输出 / CONV_DMA | CONV_DMA.fdma_wareq | 方向：input；位宽：1bit。 用途：空闲时提交写请求。 时钟：M_AXI_ACLK（业务250MHz）。 | 有效条件：请求时busy=0；数据以本级实际接受事件推进；size单位为64bit拍。 复位：本级有效输出撤销；输入端由驱动方保持复位/无效，解除后重新握手。 声明：标量。
S-52 | 模块输入输出 / CONV_DMA | CONV_DMA.fdma_wsize | 方向：input；位宽：16bit。 用途：FDMA写64bit拍数。 时钟：M_AXI_ACLK（业务250MHz）。 | 有效条件：请求时busy=0；数据以本级实际接受事件推进；size单位为64bit拍。 复位：本级有效输出撤销；输入端由驱动方保持复位/无效，解除后重新握手。 声明：[15:0]。
S-53 | 模块输入输出 / CONV_DMA | CONV_DMA.fdma_wbusy | 方向：output；位宽：1bit。 用途：写事务正在执行。 时钟：M_AXI_ACLK（业务250MHz）。 | 有效条件：请求时busy=0；数据以本级实际接受事件推进；size单位为64bit拍。 复位：本级有效输出撤销；输入端由驱动方保持复位/无效，解除后重新握手。 声明：标量。
S-54 | 模块输入输出 / CONV_DMA | CONV_DMA.fdma_wdata | 方向：input；位宽：64bit。 用途：FDMA待写64bit数据。 时钟：M_AXI_ACLK（业务250MHz）。 | 有效条件：请求时busy=0；数据以本级实际接受事件推进；size单位为64bit拍。 复位：本级有效输出撤销；输入端由驱动方保持复位/无效，解除后重新握手。 声明：[M_AXI_DATA_WIDTH-1:0]。
S-55 | 模块输入输出 / CONV_DMA | CONV_DMA.fdma_wvalid | 方向：output；位宽：1bit。 用途：历史命名：wvalid输出为AXI写拍接受事件。 时钟：M_AXI_ACLK（业务250MHz）。 | 有效条件：请求时busy=0；数据以本级实际接受事件推进；size单位为64bit拍。 复位：本级有效输出撤销；输入端由驱动方保持复位/无效，解除后重新握手。 声明：标量。
S-56 | 模块输入输出 / CONV_DMA | CONV_DMA.fdma_wready | 方向：input；位宽：1bit。 用途：历史命名：wready输入为上游写数据有效。 时钟：M_AXI_ACLK（业务250MHz）。 | 有效条件：请求时busy=0；数据以本级实际接受事件推进；size单位为64bit拍。 复位：本级有效输出撤销；输入端由驱动方保持复位/无效，解除后重新握手。 声明：标量。
S-57 | 模块输入输出 / CONV_DMA | CONV_DMA.fdma_raddr | 方向：input；位宽：64bit。 用途：FDMA读字节地址。 时钟：M_AXI_ACLK（业务250MHz）。 | 有效条件：请求时busy=0；数据以本级实际接受事件推进；size单位为64bit拍。 复位：本级有效输出撤销；输入端由驱动方保持复位/无效，解除后重新握手。 声明：[M_AXI_ADDR_WIDTH-1:0]。
S-58 | 模块输入输出 / CONV_DMA | CONV_DMA.fdma_rareq | 方向：input；位宽：1bit。 用途：空闲时提交读请求。 时钟：M_AXI_ACLK（业务250MHz）。 | 有效条件：请求时busy=0；数据以本级实际接受事件推进；size单位为64bit拍。 复位：本级有效输出撤销；输入端由驱动方保持复位/无效，解除后重新握手。 声明：标量。
S-59 | 模块输入输出 / CONV_DMA | CONV_DMA.fdma_rsize | 方向：input；位宽：16bit。 用途：FDMA读64bit拍数。 时钟：M_AXI_ACLK（业务250MHz）。 | 有效条件：请求时busy=0；数据以本级实际接受事件推进；size单位为64bit拍。 复位：本级有效输出撤销；输入端由驱动方保持复位/无效，解除后重新握手。 声明：[15:0]。
S-60 | 模块输入输出 / CONV_DMA | CONV_DMA.fdma_rbusy | 方向：output；位宽：1bit。 用途：读事务正在执行。 时钟：M_AXI_ACLK（业务250MHz）。 | 有效条件：请求时busy=0；数据以本级实际接受事件推进；size单位为64bit拍。 复位：本级有效输出撤销；输入端由驱动方保持复位/无效，解除后重新握手。 声明：标量。
S-61 | 模块输入输出 / CONV_DMA | CONV_DMA.fdma_rdata | 方向：output；位宽：64bit。 用途：FDMA返回64bit读数据。 时钟：M_AXI_ACLK（业务250MHz）。 | 有效条件：请求时busy=0；数据以本级实际接受事件推进；size单位为64bit拍。 复位：本级有效输出撤销；输入端由驱动方保持复位/无效，解除后重新握手。 声明：[M_AXI_DATA_WIDTH-1:0]。
S-62 | 模块输入输出 / CONV_DMA | CONV_DMA.fdma_rvalid | 方向：output；位宽：1bit。 用途：FDMA读数据有效。 时钟：M_AXI_ACLK（业务250MHz）。 | 有效条件：请求时busy=0；数据以本级实际接受事件推进；size单位为64bit拍。 复位：本级有效输出撤销；输入端由驱动方保持复位/无效，解除后重新握手。 声明：标量。
S-63 | 模块输入输出 / CONV_DMA | CONV_DMA.fdma_rready | 方向：input；位宽：1bit。 用途：读数据接受能力。 时钟：M_AXI_ACLK（业务250MHz）。 | 有效条件：请求时busy=0；数据以本级实际接受事件推进；size单位为64bit拍。 复位：本级有效输出撤销；输入端由驱动方保持复位/无效，解除后重新握手。 声明：标量。
S-64 | 模块输入输出 / CONV_DMA | CONV_DMA.M_AXI_ACLK | 方向：input；位宽：1bit。 用途：时钟/差分参考时钟输入。 时钟：M_AXI_ACLK（业务250MHz）。 | 有效条件：时钟持续运行；使用指定频率和板级约束。 复位：时钟不按数据清零；产生端锁定/分频复位期间须保持下游复位。 声明：标量。
S-65 | 模块输入输出 / CONV_DMA | CONV_DMA.M_AXI_ARESETN | 方向：input；位宽：1bit。 用途：低有效复位。 时钟：M_AXI_ACLK（业务250MHz）。 | 有效条件：按端口极性置复位；解除遵守对应时钟域同步及IP初始化时序。 复位：该端口即复位控制/状态；不得用未运行的用户时钟解除初始化复位。 声明：标量。
S-66 | 模块输入输出 / CONV_DMA | CONV_DMA.M_AXI_AWID | 方向：output；位宽：1bit。 用途：AXI AW通道事务ID。 时钟：M_AXI_ACLK（业务250MHz）。 | 有效条件：AWVALID=1；AWVALID与READY同拍为1时接受。 复位：各通道VALID撤销，不计入事务；READY/数据值随本级RTL或IP，未有效时不采样。 声明：[M_AXI_ID_WIDTH-1:0]。
S-67 | 模块输入输出 / CONV_DMA | CONV_DMA.M_AXI_AWADDR | 方向：output；位宽：64bit。 用途：AXI AW通道字节起始地址。 时钟：M_AXI_ACLK（业务250MHz）。 | 有效条件：AWVALID=1；AWVALID与READY同拍为1时接受。 复位：各通道VALID撤销，不计入事务；READY/数据值随本级RTL或IP，未有效时不采样。 声明：[M_AXI_ADDR_WIDTH-1:0]。
S-68 | 模块输入输出 / CONV_DMA | CONV_DMA.M_AXI_AWLEN | 方向：output；位宽：8bit。 用途：AXI AW通道突发拍数减一。 时钟：M_AXI_ACLK（业务250MHz）。 | 有效条件：AWVALID=1；AWVALID与READY同拍为1时接受。 复位：各通道VALID撤销，不计入事务；READY/数据值随本级RTL或IP，未有效时不采样。 声明：[7:0]。
S-69 | 模块输入输出 / CONV_DMA | CONV_DMA.M_AXI_AWSIZE | 方向：output；位宽：3bit。 用途：AXI AW通道每拍字节数log2编码。 时钟：M_AXI_ACLK（业务250MHz）。 | 有效条件：AWVALID=1；AWVALID与READY同拍为1时接受。 复位：各通道VALID撤销，不计入事务；READY/数据值随本级RTL或IP，未有效时不采样。 声明：[2:0]。
S-70 | 模块输入输出 / CONV_DMA | CONV_DMA.M_AXI_AWBURST | 方向：output；位宽：2bit。 用途：AXI AW通道突发类型（INCR=1）。 时钟：M_AXI_ACLK（业务250MHz）。 | 有效条件：按端口极性置复位；解除遵守对应时钟域同步及IP初始化时序。 复位：该端口即复位控制/状态；不得用未运行的用户时钟解除初始化复位。 声明：[1:0]。
S-71 | 模块输入输出 / CONV_DMA | CONV_DMA.M_AXI_AWLOCK | 方向：output；位宽：1bit。 用途：AXI AW通道锁定属性。 时钟：M_AXI_ACLK（业务250MHz）。 | 有效条件：AWVALID=1；AWVALID与READY同拍为1时接受。 复位：各通道VALID撤销，不计入事务；READY/数据值随本级RTL或IP，未有效时不采样。 声明：标量。
S-72 | 模块输入输出 / CONV_DMA | CONV_DMA.M_AXI_AWCACHE | 方向：output；位宽：4bit。 用途：AXI AW通道缓存属性。 时钟：M_AXI_ACLK（业务250MHz）。 | 有效条件：AWVALID=1；AWVALID与READY同拍为1时接受。 复位：各通道VALID撤销，不计入事务；READY/数据值随本级RTL或IP，未有效时不采样。 声明：[3:0]。
S-73 | 模块输入输出 / CONV_DMA | CONV_DMA.M_AXI_AWPROT | 方向：output；位宽：3bit。 用途：AXI AW通道访问保护属性。 时钟：M_AXI_ACLK（业务250MHz）。 | 有效条件：AWVALID=1；AWVALID与READY同拍为1时接受。 复位：各通道VALID撤销，不计入事务；READY/数据值随本级RTL或IP，未有效时不采样。 声明：[2:0]。
S-74 | 模块输入输出 / CONV_DMA | CONV_DMA.M_AXI_AWQOS | 方向：output；位宽：4bit。 用途：AXI AW通道QoS属性。 时钟：M_AXI_ACLK（业务250MHz）。 | 有效条件：AWVALID=1；AWVALID与READY同拍为1时接受。 复位：各通道VALID撤销，不计入事务；READY/数据值随本级RTL或IP，未有效时不采样。 声明：[3:0]。
S-75 | 模块输入输出 / CONV_DMA | CONV_DMA.M_AXI_AWVALID | 方向：output；位宽：1bit。 用途：AXI AW通道通道有效。 时钟：M_AXI_ACLK（业务250MHz）。 | 有效条件：AWVALID=1；AWVALID与READY同拍为1时接受。 复位：各通道VALID撤销，不计入事务；READY/数据值随本级RTL或IP，未有效时不采样。 声明：标量。
S-76 | 模块输入输出 / CONV_DMA | CONV_DMA.M_AXI_AWREADY | 方向：input；位宽：1bit。 用途：AXI AW通道通道接受能力。 时钟：M_AXI_ACLK（业务250MHz）。 | 有效条件：每拍判定AW通道接受能力；可独立于VALID出现。 复位：各通道VALID撤销，不计入事务；READY/数据值随本级RTL或IP，未有效时不采样。 声明：标量。
S-77 | 模块输入输出 / CONV_DMA | CONV_DMA.M_AXI_WID | 方向：output；位宽：1bit。 用途：AXI W通道事务ID。 时钟：M_AXI_ACLK（业务250MHz）。 | 有效条件：WVALID=1；WVALID与READY同拍为1时接受。 复位：各通道VALID撤销，不计入事务；READY/数据值随本级RTL或IP，未有效时不采样。 声明：[M_AXI_ID_WIDTH-1:0]。
S-78 | 模块输入输出 / CONV_DMA | CONV_DMA.M_AXI_WDATA | 方向：output；位宽：64bit。 用途：AXI W通道通道数据。 时钟：M_AXI_ACLK（业务250MHz）。 | 有效条件：WVALID=1；WVALID与READY同拍为1时接受。 复位：各通道VALID撤销，不计入事务；READY/数据值随本级RTL或IP，未有效时不采样。 声明：[M_AXI_DATA_WIDTH-1:0]。
S-79 | 模块输入输出 / CONV_DMA | CONV_DMA.M_AXI_WSTRB | 方向：output；位宽：8bit。 用途：AXI W通道逐字节写使能。 时钟：M_AXI_ACLK（业务250MHz）。 | 有效条件：WVALID=1；WVALID与READY同拍为1时接受。 复位：各通道VALID撤销，不计入事务；READY/数据值随本级RTL或IP，未有效时不采样。 声明：[M_AXI_DATA_WIDTH/8-1:0]。
S-80 | 模块输入输出 / CONV_DMA | CONV_DMA.M_AXI_WLAST | 方向：output；位宽：1bit。 用途：AXI W通道突发末拍标志。 时钟：M_AXI_ACLK（业务250MHz）。 | 有效条件：WVALID=1；WVALID与READY同拍为1时接受。 复位：各通道VALID撤销，不计入事务；READY/数据值随本级RTL或IP，未有效时不采样。 声明：标量。
S-81 | 模块输入输出 / CONV_DMA | CONV_DMA.M_AXI_WVALID | 方向：output；位宽：1bit。 用途：AXI W通道通道有效。 时钟：M_AXI_ACLK（业务250MHz）。 | 有效条件：WVALID=1；WVALID与READY同拍为1时接受。 复位：各通道VALID撤销，不计入事务；READY/数据值随本级RTL或IP，未有效时不采样。 声明：标量。
S-82 | 模块输入输出 / CONV_DMA | CONV_DMA.M_AXI_WREADY | 方向：input；位宽：1bit。 用途：AXI W通道通道接受能力。 时钟：M_AXI_ACLK（业务250MHz）。 | 有效条件：每拍判定W通道接受能力；可独立于VALID出现。 复位：各通道VALID撤销，不计入事务；READY/数据值随本级RTL或IP，未有效时不采样。 声明：标量。
S-83 | 模块输入输出 / CONV_DMA | CONV_DMA.M_AXI_BID | 方向：input；位宽：1bit。 用途：AXI B通道事务ID。 时钟：M_AXI_ACLK（业务250MHz）。 | 有效条件：BVALID=1；BVALID与READY同拍为1时接受。 复位：各通道VALID撤销，不计入事务；READY/数据值随本级RTL或IP，未有效时不采样。 声明：[M_AXI_ID_WIDTH-1:0]。
S-84 | 模块输入输出 / CONV_DMA | CONV_DMA.M_AXI_BRESP | 方向：input；位宽：2bit。 用途：AXI B通道响应码（OKAY=0）。 时钟：M_AXI_ACLK（业务250MHz）。 | 有效条件：BVALID=1；BVALID与READY同拍为1时接受。 复位：各通道VALID撤销，不计入事务；READY/数据值随本级RTL或IP，未有效时不采样。 声明：[1:0]。
S-85 | 模块输入输出 / CONV_DMA | CONV_DMA.M_AXI_BVALID | 方向：input；位宽：1bit。 用途：AXI B通道通道有效。 时钟：M_AXI_ACLK（业务250MHz）。 | 有效条件：BVALID=1；BVALID与READY同拍为1时接受。 复位：各通道VALID撤销，不计入事务；READY/数据值随本级RTL或IP，未有效时不采样。 声明：标量。
S-86 | 模块输入输出 / CONV_DMA | CONV_DMA.M_AXI_BREADY | 方向：output；位宽：1bit。 用途：AXI B通道通道接受能力。 时钟：M_AXI_ACLK（业务250MHz）。 | 有效条件：每拍判定B通道接受能力；可独立于VALID出现。 复位：各通道VALID撤销，不计入事务；READY/数据值随本级RTL或IP，未有效时不采样。 声明：标量。
S-87 | 模块输入输出 / CONV_DMA | CONV_DMA.M_AXI_ARID | 方向：output；位宽：1bit。 用途：AXI AR通道事务ID。 时钟：M_AXI_ACLK（业务250MHz）。 | 有效条件：ARVALID=1；ARVALID与READY同拍为1时接受。 复位：各通道VALID撤销，不计入事务；READY/数据值随本级RTL或IP，未有效时不采样。 声明：[M_AXI_ID_WIDTH-1:0]。
S-88 | 模块输入输出 / CONV_DMA | CONV_DMA.M_AXI_ARADDR | 方向：output；位宽：64bit。 用途：AXI AR通道字节起始地址。 时钟：M_AXI_ACLK（业务250MHz）。 | 有效条件：ARVALID=1；ARVALID与READY同拍为1时接受。 复位：各通道VALID撤销，不计入事务；READY/数据值随本级RTL或IP，未有效时不采样。 声明：[M_AXI_ADDR_WIDTH-1:0]。
S-89 | 模块输入输出 / CONV_DMA | CONV_DMA.M_AXI_ARLEN | 方向：output；位宽：8bit。 用途：AXI AR通道突发拍数减一。 时钟：M_AXI_ACLK（业务250MHz）。 | 有效条件：ARVALID=1；ARVALID与READY同拍为1时接受。 复位：各通道VALID撤销，不计入事务；READY/数据值随本级RTL或IP，未有效时不采样。 声明：[7:0]。
S-90 | 模块输入输出 / CONV_DMA | CONV_DMA.M_AXI_ARSIZE | 方向：output；位宽：3bit。 用途：AXI AR通道每拍字节数log2编码。 时钟：M_AXI_ACLK（业务250MHz）。 | 有效条件：ARVALID=1；ARVALID与READY同拍为1时接受。 复位：各通道VALID撤销，不计入事务；READY/数据值随本级RTL或IP，未有效时不采样。 声明：[2:0]。
S-91 | 模块输入输出 / CONV_DMA | CONV_DMA.M_AXI_ARBURST | 方向：output；位宽：2bit。 用途：AXI AR通道突发类型（INCR=1）。 时钟：M_AXI_ACLK（业务250MHz）。 | 有效条件：按端口极性置复位；解除遵守对应时钟域同步及IP初始化时序。 复位：该端口即复位控制/状态；不得用未运行的用户时钟解除初始化复位。 声明：[1:0]。
S-92 | 模块输入输出 / CONV_DMA | CONV_DMA.M_AXI_ARLOCK | 方向：output；位宽：1bit。 用途：AXI AR通道锁定属性。 时钟：M_AXI_ACLK（业务250MHz）。 | 有效条件：ARVALID=1；ARVALID与READY同拍为1时接受。 复位：各通道VALID撤销，不计入事务；READY/数据值随本级RTL或IP，未有效时不采样。 声明：标量。
S-93 | 模块输入输出 / CONV_DMA | CONV_DMA.M_AXI_ARCACHE | 方向：output；位宽：4bit。 用途：AXI AR通道缓存属性。 时钟：M_AXI_ACLK（业务250MHz）。 | 有效条件：ARVALID=1；ARVALID与READY同拍为1时接受。 复位：各通道VALID撤销，不计入事务；READY/数据值随本级RTL或IP，未有效时不采样。 声明：[3:0]。
S-94 | 模块输入输出 / CONV_DMA | CONV_DMA.M_AXI_ARPROT | 方向：output；位宽：3bit。 用途：AXI AR通道访问保护属性。 时钟：M_AXI_ACLK（业务250MHz）。 | 有效条件：ARVALID=1；ARVALID与READY同拍为1时接受。 复位：各通道VALID撤销，不计入事务；READY/数据值随本级RTL或IP，未有效时不采样。 声明：[2:0]。
S-95 | 模块输入输出 / CONV_DMA | CONV_DMA.M_AXI_ARQOS | 方向：output；位宽：4bit。 用途：AXI AR通道QoS属性。 时钟：M_AXI_ACLK（业务250MHz）。 | 有效条件：ARVALID=1；ARVALID与READY同拍为1时接受。 复位：各通道VALID撤销，不计入事务；READY/数据值随本级RTL或IP，未有效时不采样。 声明：[3:0]。
S-96 | 模块输入输出 / CONV_DMA | CONV_DMA.M_AXI_ARVALID | 方向：output；位宽：1bit。 用途：AXI AR通道通道有效。 时钟：M_AXI_ACLK（业务250MHz）。 | 有效条件：ARVALID=1；ARVALID与READY同拍为1时接受。 复位：各通道VALID撤销，不计入事务；READY/数据值随本级RTL或IP，未有效时不采样。 声明：标量。
S-97 | 模块输入输出 / CONV_DMA | CONV_DMA.M_AXI_ARREADY | 方向：input；位宽：1bit。 用途：AXI AR通道通道接受能力。 时钟：M_AXI_ACLK（业务250MHz）。 | 有效条件：每拍判定AR通道接受能力；可独立于VALID出现。 复位：各通道VALID撤销，不计入事务；READY/数据值随本级RTL或IP，未有效时不采样。 声明：标量。
S-98 | 模块输入输出 / CONV_DMA | CONV_DMA.M_AXI_RID | 方向：input；位宽：1bit。 用途：AXI R通道事务ID。 时钟：M_AXI_ACLK（业务250MHz）。 | 有效条件：RVALID=1；RVALID与READY同拍为1时接受。 复位：各通道VALID撤销，不计入事务；READY/数据值随本级RTL或IP，未有效时不采样。 声明：[M_AXI_ID_WIDTH-1:0]。
S-99 | 模块输入输出 / CONV_DMA | CONV_DMA.M_AXI_RDATA | 方向：input；位宽：64bit。 用途：AXI R通道通道数据。 时钟：M_AXI_ACLK（业务250MHz）。 | 有效条件：RVALID=1；RVALID与READY同拍为1时接受。 复位：各通道VALID撤销，不计入事务；READY/数据值随本级RTL或IP，未有效时不采样。 声明：[M_AXI_DATA_WIDTH-1:0]。
S-100 | 模块输入输出 / CONV_DMA | CONV_DMA.M_AXI_RRESP | 方向：input；位宽：2bit。 用途：AXI R通道响应码（OKAY=0）。 时钟：M_AXI_ACLK（业务250MHz）。 | 有效条件：RVALID=1；RVALID与READY同拍为1时接受。 复位：各通道VALID撤销，不计入事务；READY/数据值随本级RTL或IP，未有效时不采样。 声明：[1:0]。
S-101 | 模块输入输出 / CONV_DMA | CONV_DMA.M_AXI_RLAST | 方向：input；位宽：1bit。 用途：AXI R通道突发末拍标志。 时钟：M_AXI_ACLK（业务250MHz）。 | 有效条件：RVALID=1；RVALID与READY同拍为1时接受。 复位：各通道VALID撤销，不计入事务；READY/数据值随本级RTL或IP，未有效时不采样。 声明：标量。
S-102 | 模块输入输出 / CONV_DMA | CONV_DMA.M_AXI_RVALID | 方向：input；位宽：1bit。 用途：AXI R通道通道有效。 时钟：M_AXI_ACLK（业务250MHz）。 | 有效条件：RVALID=1；RVALID与READY同拍为1时接受。 复位：各通道VALID撤销，不计入事务；READY/数据值随本级RTL或IP，未有效时不采样。 声明：标量。
S-103 | 模块输入输出 / CONV_DMA | CONV_DMA.M_AXI_RREADY | 方向：output；位宽：1bit。 用途：AXI R通道通道接受能力。 时钟：M_AXI_ACLK（业务250MHz）。 | 有效条件：每拍判定R通道接受能力；可独立于VALID出现。 复位：各通道VALID撤销，不计入事务；READY/数据值随本级RTL或IP，未有效时不采样。 声明：标量。
S-104 | 模块输入输出 / INFO_EXCH | INFO_EXCH.CPU_WR_DONE_EVENT | 方向：input；位宽：1bit。 用途：本次下行结束或拒绝事件，清0x20。 时钟：S_AXI_ACLK（XDMA AXI 250MHz）。 | 有效条件：复位结束后按所属状态或事务采样。 复位：本级有效输出撤销；输入端由驱动方保持复位/无效，解除后重新握手。 声明：标量。
S-105 | 模块输入输出 / INFO_EXCH | INFO_EXCH.FPGA_TEMP_W | 方向：input；位宽：32bit。 用途：温度码[15:0]及busy[16]。 时钟：S_AXI_ACLK（XDMA AXI 250MHz）。 | 有效条件：复位结束后按所属状态或事务采样。 复位：本级有效输出撤销；输入端由驱动方保持复位/无效，解除后重新握手。 声明：[C_S_AXI_DATA_WIDTH-1:0]。
S-106 | 模块输入输出 / INFO_EXCH | INFO_EXCH.INT_STATE_W | 方向：input；位宽：1bit。 用途：上行块通知状态。 时钟：S_AXI_ACLK（XDMA AXI 250MHz）。 | 有效条件：复位结束后按所属状态或事务采样。 复位：本级有效输出撤销；输入端由驱动方保持复位/无效，解除后重新握手。 声明：[0:0]。
S-107 | 模块输入输出 / INFO_EXCH | INFO_EXCH.CPU_REC_STATE_W | 方向：input；位宽：1bit。 用途：上行读完确认的兼容状态输入/输出，实际确认见0x14单拍。 时钟：S_AXI_ACLK（XDMA AXI 250MHz）。 | 有效条件：复位结束后按所属状态或事务采样。 复位：本级有效输出撤销；输入端由驱动方保持复位/无效，解除后重新握手。 声明：[0:0]。
S-108 | 模块输入输出 / INFO_EXCH | INFO_EXCH.FPGA_CPU_START_ADDR | 方向：input；位宽：32bit。 用途：当前上行队头卡端字节地址。 时钟：S_AXI_ACLK（XDMA AXI 250MHz）。 | 有效条件：可读块数量>0；保持当前队头至CPU读完确认。 复位：队列数量清0；无可读块时地址/长度/序号不作为有效载荷描述。 声明：[C_S_AXI_DATA_WIDTH-1:0]。
S-109 | 模块输入输出 / INFO_EXCH | INFO_EXCH.FPGA_CPU_LEN | 方向：input；位宽：32bit。 用途：当前上行队头有效字节长度。 时钟：S_AXI_ACLK（XDMA AXI 250MHz）。 | 有效条件：可读块数量>0；保持当前队头至CPU读完确认。 复位：队列数量清0；无可读块时地址/长度/序号不作为有效载荷描述。 声明：[C_S_AXI_DATA_WIDTH-1:0]。
S-110 | 模块输入输出 / INFO_EXCH | INFO_EXCH.CPU_WR_DONE_resp | 方向：input；位宽：1bit。 用途：兼容下行完成状态，不用于替代实际数据检查。 时钟：S_AXI_ACLK（XDMA AXI 250MHz）。 | 有效条件：复位结束后按所属状态或事务采样。 复位：本级有效输出撤销；输入端由驱动方保持复位/无效，解除后重新握手。 声明：[0:0]。
S-111 | 模块输入输出 / INFO_EXCH | INFO_EXCH.DDR_STATUS_W | 方向：input；位宽：32bit。 用途：DDR_STATUS位0～4状态组合。 时钟：S_AXI_ACLK（XDMA AXI 250MHz）。 | 有效条件：复位结束后按所属状态或事务采样。 复位：本级有效输出撤销；输入端由驱动方保持复位/无效，解除后重新握手。 声明：[C_S_AXI_DATA_WIDTH-1:0]。
S-112 | 模块输入输出 / INFO_EXCH | INFO_EXCH.RX_READY_BLOCKS | 方向：input；位宽：32bit。 用途：可读块数量。 时钟：S_AXI_ACLK（XDMA AXI 250MHz）。 | 有效条件：复位结束后按所属状态或事务采样。 复位：主机逻辑复位清0；1G链路复位保留已锁定配置，调试计数按本级RTL使用。 声明：[31:0]。
S-113 | 模块输入输出 / INFO_EXCH | INFO_EXCH.RX_HEAD_SEQ | 方向：input；位宽：32bit。 用途：队头块序号。 时钟：S_AXI_ACLK（XDMA AXI 250MHz）。 | 有效条件：可读块数量>0；保持当前队头至CPU读完确认。 复位：队列数量清0；无可读块时地址/长度/序号不作为有效载荷描述。 声明：[31:0]。
S-114 | 模块输入输出 / INFO_EXCH | INFO_EXCH.RX_DROPPED_FRAMES | 方向：input；位宽：32bit。 用途：累计丢失32bit字数。 时钟：S_AXI_ACLK（XDMA AXI 250MHz）。 | 有效条件：复位结束后按所属状态或事务采样。 复位：主机逻辑复位清0；1G链路复位保留已锁定配置，调试计数按本级RTL使用。 声明：[31:0]。
S-115 | 模块输入输出 / INFO_EXCH | INFO_EXCH.r_INT_STATE | 方向：output；位宽：1bit。 用途：读0x10时产生的单拍通知清除。 时钟：S_AXI_ACLK（XDMA AXI 250MHz）。 | 有效条件：复位结束后按所属状态或事务采样。 复位：本级有效输出撤销；输入端由驱动方保持复位/无效，解除后重新握手。 声明：标量。
S-116 | 模块输入输出 / INFO_EXCH | INFO_EXCH.r_CLEAR_INTER | 方向：output；位宽：1bit。 用途：读0x10时产生的单拍诊断清除。 时钟：S_AXI_ACLK（XDMA AXI 250MHz）。 | 有效条件：复位结束后按所属状态或事务采样。 复位：本级有效输出撤销；输入端由驱动方保持复位/无效，解除后重新握手。 声明：标量。
S-117 | 模块输入输出 / INFO_EXCH | INFO_EXCH.r_CPU_REC_STATE | 方向：output；位宽：1bit。 用途：0x14写1后的单拍读完确认。 时钟：S_AXI_ACLK（XDMA AXI 250MHz）。 | 有效条件：复位结束后按所属状态或事务采样。 复位：本级有效输出撤销；输入端由驱动方保持复位/无效，解除后重新握手。 声明：标量。
S-118 | 模块输入输出 / INFO_EXCH | INFO_EXCH.r_RD_START | 方向：output；位宽：1bit。 用途：0x20启动上升沿单拍。 时钟：S_AXI_ACLK（XDMA AXI 250MHz）。 | 有效条件：复位结束后按所属状态或事务采样。 复位：本级有效输出撤销；输入端由驱动方保持复位/无效，解除后重新握手。 声明：标量。
S-119 | 模块输入输出 / INFO_EXCH | INFO_EXCH.r_CPU_FPGA_START_ADDR | 方向：output；位宽：32bit。 用途：0x24锁存的下行字节地址。 时钟：S_AXI_ACLK（XDMA AXI 250MHz）。 | 有效条件：复位结束后按所属状态或事务采样。 复位：寄存器初值0x00008000；0x20忙期间保持，不按请求写值改变。 声明：[C_S_AXI_DATA_WIDTH-1:0]。
S-120 | 模块输入输出 / INFO_EXCH | INFO_EXCH.r_CPU_FPGA_LEN | 方向：output；位宽：32bit。 用途：0x28锁存的下行字节长度。 时钟：S_AXI_ACLK（XDMA AXI 250MHz）。 | 有效条件：复位结束后按所属状态或事务采样。 复位：寄存器初值0x00008000；0x20忙期间保持，不按请求写值改变。 声明：[C_S_AXI_DATA_WIDTH-1:0]。
S-121 | 模块输入输出 / INFO_EXCH | INFO_EXCH.S_AXI_ACLK | 方向：input；位宽：1bit。 用途：时钟/差分参考时钟输入。 时钟：S_AXI_ACLK（XDMA AXI 250MHz）。 | 有效条件：时钟持续运行；使用指定频率和板级约束。 复位：时钟不按数据清零；产生端锁定/分频复位期间须保持下游复位。 声明：标量。
S-122 | 模块输入输出 / INFO_EXCH | INFO_EXCH.S_AXI_ARESETN | 方向：input；位宽：1bit。 用途：低有效复位。 时钟：S_AXI_ACLK（XDMA AXI 250MHz）。 | 有效条件：按端口极性置复位；解除遵守对应时钟域同步及IP初始化时序。 复位：该端口即复位控制/状态；不得用未运行的用户时钟解除初始化复位。 声明：标量。
S-123 | 模块输入输出 / INFO_EXCH | INFO_EXCH.S_AXI_AWADDR | 方向：input；位宽：32bit。 用途：AXI AW通道字节起始地址。 时钟：S_AXI_ACLK（XDMA AXI 250MHz）。 | 有效条件：AWVALID=1；AWVALID与READY同拍为1时接受。 复位：各通道VALID撤销，不计入事务；READY/数据值随本级RTL或IP，未有效时不采样。 声明：[C_S_AXI_ADDR_WIDTH-1:0]。
S-124 | 模块输入输出 / INFO_EXCH | INFO_EXCH.S_AXI_AWPROT | 方向：input；位宽：3bit。 用途：AXI AW通道访问保护属性。 时钟：S_AXI_ACLK（XDMA AXI 250MHz）。 | 有效条件：AWVALID=1；AWVALID与READY同拍为1时接受。 复位：各通道VALID撤销，不计入事务；READY/数据值随本级RTL或IP，未有效时不采样。 声明：[2:0]。
S-125 | 模块输入输出 / INFO_EXCH | INFO_EXCH.S_AXI_AWVALID | 方向：input；位宽：1bit。 用途：AXI AW通道通道有效。 时钟：S_AXI_ACLK（XDMA AXI 250MHz）。 | 有效条件：AWVALID=1；AWVALID与READY同拍为1时接受。 复位：各通道VALID撤销，不计入事务；READY/数据值随本级RTL或IP，未有效时不采样。 声明：标量。
S-126 | 模块输入输出 / INFO_EXCH | INFO_EXCH.S_AXI_AWREADY | 方向：output；位宽：1bit。 用途：AXI AW通道通道接受能力。 时钟：S_AXI_ACLK（XDMA AXI 250MHz）。 | 有效条件：每拍判定AW通道接受能力；可独立于VALID出现。 复位：各通道VALID撤销，不计入事务；READY/数据值随本级RTL或IP，未有效时不采样。 声明：标量。
S-127 | 模块输入输出 / INFO_EXCH | INFO_EXCH.S_AXI_WDATA | 方向：input；位宽：32bit。 用途：AXI W通道通道数据。 时钟：S_AXI_ACLK（XDMA AXI 250MHz）。 | 有效条件：WVALID=1；WVALID与READY同拍为1时接受。 复位：各通道VALID撤销，不计入事务；READY/数据值随本级RTL或IP，未有效时不采样。 声明：[C_S_AXI_DATA_WIDTH-1:0]。
S-128 | 模块输入输出 / INFO_EXCH | INFO_EXCH.S_AXI_WSTRB | 方向：input；位宽：4bit。 用途：AXI W通道逐字节写使能。 时钟：S_AXI_ACLK（XDMA AXI 250MHz）。 | 有效条件：WVALID=1；WVALID与READY同拍为1时接受。 复位：各通道VALID撤销，不计入事务；READY/数据值随本级RTL或IP，未有效时不采样。 声明：[(C_S_AXI_DATA_WIDTH/8)-1:0]。
S-129 | 模块输入输出 / INFO_EXCH | INFO_EXCH.S_AXI_WVALID | 方向：input；位宽：1bit。 用途：AXI W通道通道有效。 时钟：S_AXI_ACLK（XDMA AXI 250MHz）。 | 有效条件：WVALID=1；WVALID与READY同拍为1时接受。 复位：各通道VALID撤销，不计入事务；READY/数据值随本级RTL或IP，未有效时不采样。 声明：标量。
S-130 | 模块输入输出 / INFO_EXCH | INFO_EXCH.S_AXI_WREADY | 方向：output；位宽：1bit。 用途：AXI W通道通道接受能力。 时钟：S_AXI_ACLK（XDMA AXI 250MHz）。 | 有效条件：每拍判定W通道接受能力；可独立于VALID出现。 复位：各通道VALID撤销，不计入事务；READY/数据值随本级RTL或IP，未有效时不采样。 声明：标量。
S-131 | 模块输入输出 / INFO_EXCH | INFO_EXCH.S_AXI_BRESP | 方向：output；位宽：2bit。 用途：AXI B通道响应码（OKAY=0）。 时钟：S_AXI_ACLK（XDMA AXI 250MHz）。 | 有效条件：BVALID=1；BVALID与READY同拍为1时接受。 复位：各通道VALID撤销，不计入事务；READY/数据值随本级RTL或IP，未有效时不采样。 声明：[1:0]。
S-132 | 模块输入输出 / INFO_EXCH | INFO_EXCH.S_AXI_BVALID | 方向：output；位宽：1bit。 用途：AXI B通道通道有效。 时钟：S_AXI_ACLK（XDMA AXI 250MHz）。 | 有效条件：BVALID=1；BVALID与READY同拍为1时接受。 复位：各通道VALID撤销，不计入事务；READY/数据值随本级RTL或IP，未有效时不采样。 声明：标量。
S-133 | 模块输入输出 / INFO_EXCH | INFO_EXCH.S_AXI_BREADY | 方向：input；位宽：1bit。 用途：AXI B通道通道接受能力。 时钟：S_AXI_ACLK（XDMA AXI 250MHz）。 | 有效条件：每拍判定B通道接受能力；可独立于VALID出现。 复位：各通道VALID撤销，不计入事务；READY/数据值随本级RTL或IP，未有效时不采样。 声明：标量。
S-134 | 模块输入输出 / INFO_EXCH | INFO_EXCH.S_AXI_ARADDR | 方向：input；位宽：32bit。 用途：AXI AR通道字节起始地址。 时钟：S_AXI_ACLK（XDMA AXI 250MHz）。 | 有效条件：ARVALID=1；ARVALID与READY同拍为1时接受。 复位：各通道VALID撤销，不计入事务；READY/数据值随本级RTL或IP，未有效时不采样。 声明：[C_S_AXI_ADDR_WIDTH-1:0]。
S-135 | 模块输入输出 / INFO_EXCH | INFO_EXCH.S_AXI_ARPROT | 方向：input；位宽：3bit。 用途：AXI AR通道访问保护属性。 时钟：S_AXI_ACLK（XDMA AXI 250MHz）。 | 有效条件：ARVALID=1；ARVALID与READY同拍为1时接受。 复位：各通道VALID撤销，不计入事务；READY/数据值随本级RTL或IP，未有效时不采样。 声明：[2:0]。
S-136 | 模块输入输出 / INFO_EXCH | INFO_EXCH.S_AXI_ARVALID | 方向：input；位宽：1bit。 用途：AXI AR通道通道有效。 时钟：S_AXI_ACLK（XDMA AXI 250MHz）。 | 有效条件：ARVALID=1；ARVALID与READY同拍为1时接受。 复位：各通道VALID撤销，不计入事务；READY/数据值随本级RTL或IP，未有效时不采样。 声明：标量。
S-137 | 模块输入输出 / INFO_EXCH | INFO_EXCH.S_AXI_ARREADY | 方向：output；位宽：1bit。 用途：AXI AR通道通道接受能力。 时钟：S_AXI_ACLK（XDMA AXI 250MHz）。 | 有效条件：每拍判定AR通道接受能力；可独立于VALID出现。 复位：各通道VALID撤销，不计入事务；READY/数据值随本级RTL或IP，未有效时不采样。 声明：标量。
S-138 | 模块输入输出 / INFO_EXCH | INFO_EXCH.S_AXI_RDATA | 方向：output；位宽：32bit。 用途：AXI R通道通道数据。 时钟：S_AXI_ACLK（XDMA AXI 250MHz）。 | 有效条件：RVALID=1；RVALID与READY同拍为1时接受。 复位：各通道VALID撤销，不计入事务；READY/数据值随本级RTL或IP，未有效时不采样。 声明：[C_S_AXI_DATA_WIDTH-1:0]。
S-139 | 模块输入输出 / INFO_EXCH | INFO_EXCH.S_AXI_RRESP | 方向：output；位宽：2bit。 用途：AXI R通道响应码（OKAY=0）。 时钟：S_AXI_ACLK（XDMA AXI 250MHz）。 | 有效条件：RVALID=1；RVALID与READY同拍为1时接受。 复位：各通道VALID撤销，不计入事务；READY/数据值随本级RTL或IP，未有效时不采样。 声明：[1:0]。
S-140 | 模块输入输出 / INFO_EXCH | INFO_EXCH.S_AXI_RVALID | 方向：output；位宽：1bit。 用途：AXI R通道通道有效。 时钟：S_AXI_ACLK（XDMA AXI 250MHz）。 | 有效条件：RVALID=1；RVALID与READY同拍为1时接受。 复位：各通道VALID撤销，不计入事务；READY/数据值随本级RTL或IP，未有效时不采样。 声明：标量。
S-141 | 模块输入输出 / INFO_EXCH | INFO_EXCH.S_AXI_RREADY | 方向：input；位宽：1bit。 用途：AXI R通道通道接受能力。 时钟：S_AXI_ACLK（XDMA AXI 250MHz）。 | 有效条件：每拍判定R通道接受能力；可独立于VALID出现。 复位：各通道VALID撤销，不计入事务；READY/数据值随本级RTL或IP，未有效时不采样。 声明：标量。
S-142 | 模块输入输出 / CLK_GEN | CLK_GEN.clk_i | 方向：input；位宽：1bit。 用途：时钟/差分参考时钟输入。 时钟：板载100MHz输入/对应生成时钟。 | 有效条件：时钟持续运行；使用指定频率和板级约束。 复位：时钟不按数据清零；产生端锁定/分频复位期间须保持下游复位。 声明：标量。
S-143 | 模块输入输出 / CLK_GEN | CLK_GEN.clk_250m | 方向：output；位宽：1bit。 用途：时钟/差分参考时钟输出。 时钟：板载100MHz输入/对应生成时钟。 | 有效条件：时钟持续运行；使用指定频率和板级约束。 复位：时钟不按数据清零；产生端锁定/分频复位期间须保持下游复位。 声明：标量。
S-144 | 模块输入输出 / CLK_GEN | CLK_GEN.clk_156m | 方向：output；位宽：1bit。 用途：时钟/差分参考时钟输出。 时钟：板载100MHz输入/对应生成时钟。 | 有效条件：时钟持续运行；使用指定频率和板级约束。 复位：时钟不按数据清零；产生端锁定/分频复位期间须保持下游复位。 声明：标量。
S-145 | 模块输入输出 / CLK_GEN | CLK_GEN.clk_100m | 方向：output；位宽：1bit。 用途：时钟/差分参考时钟输出。 时钟：板载100MHz输入/对应生成时钟。 | 有效条件：时钟持续运行；使用指定频率和板级约束。 复位：时钟不按数据清零；产生端锁定/分频复位期间须保持下游复位。 声明：标量。
S-146 | 模块输入输出 / CLK_GEN | CLK_GEN.sys_rst | 方向：output；位宽：1bit。 用途：高有效复位/复位状态。 时钟：板载100MHz输入/对应生成时钟。 | 有效条件：按端口极性置复位；解除遵守对应时钟域同步及IP初始化时序。 复位：该端口即复位控制/状态；不得用未运行的用户时钟解除初始化复位。 声明：标量。
S-147 | 模块输入输出 / LED | LED.i_sys_clk | 方向：input；位宽：1bit。 用途：时钟/差分参考时钟输入。 时钟：clk/sys_clk/i_sys_clk（250MHz）。 | 有效条件：时钟持续运行；使用指定频率和板级约束。 复位：时钟不按数据清零；产生端锁定/分频复位期间须保持下游复位。 声明：标量。
S-148 | 模块输入输出 / LED | LED.i_sys_rst | 方向：input；位宽：1bit。 用途：高有效复位/复位状态。 时钟：clk/sys_clk/i_sys_clk（250MHz）。 | 有效条件：按端口极性置复位；解除遵守对应时钟域同步及IP初始化时序。 复位：该端口即复位控制/状态；不得用未运行的用户时钟解除初始化复位。 声明：标量。
S-149 | 模块输入输出 / LED | LED.o_led | 方向：output；位宽：1bit。 用途：LED计数指示输出。 时钟：clk/sys_clk/i_sys_clk（250MHz）。 | 有效条件：复位结束后按所属状态或事务采样。 复位：LED驱动模块o_led置1、计数清0；TOP直接透传。 声明：标量。
S-150 | 模块输入输出 / PCIe | PCIe.cfg_byte | 方向：output；位宽：8bit。 用途：当前下行帧Byte1编号。 时钟：fdma_clk/i_sys_clk（250MHz）；链路状态先按本级同步连接。 | 有效条件：复位结束后按所属状态或事务采样。 复位：本级有效输出撤销；输入端由驱动方保持复位/无效，解除后重新握手。 声明：[7:0]。
S-151 | 模块输入输出 / PCIe | PCIe.cfg_byte_valid | 方向：output；位宽：1bit。 用途：帧首FDMA读拍接受事件，单拍有效。 时钟：fdma_clk/i_sys_clk（250MHz）；链路状态先按本级同步连接。 | 有效条件：复位结束后按所属状态或事务采样。 复位：本级有效输出撤销；输入端由驱动方保持复位/无效，解除后重新握手。 声明：标量。
S-152 | 模块输入输出 / PCIe | PCIe.pcie_mgt_rxn | 方向：input；位宽：2bit。 用途：串行链路差分接收/参考输入。 时钟：PCIe参考/链路域（状态按连接使用）。 | 有效条件：物理链路由GT/IP管理；按板级引脚与参考时钟约束连接。 复位：遵守GT/IP复位，业务未就绪不得据此认定传输完成。 声明：[1:0]。
S-153 | 模块输入输出 / PCIe | PCIe.pcie_mgt_rxp | 方向：input；位宽：2bit。 用途：串行链路差分接收/参考输入。 时钟：PCIe参考/链路域（状态按连接使用）。 | 有效条件：物理链路由GT/IP管理；按板级引脚与参考时钟约束连接。 复位：遵守GT/IP复位，业务未就绪不得据此认定传输完成。 声明：[1:0]。
S-154 | 模块输入输出 / PCIe | PCIe.pcie_mgt_txn | 方向：output；位宽：2bit。 用途：串行链路差分发送输出。 时钟：PCIe参考/链路域（状态按连接使用）。 | 有效条件：物理链路由GT/IP管理；按板级引脚与参考时钟约束连接。 复位：遵守GT/IP复位，业务未就绪不得据此认定传输完成。 声明：[1:0]。
S-155 | 模块输入输出 / PCIe | PCIe.pcie_mgt_txp | 方向：output；位宽：2bit。 用途：串行链路差分发送输出。 时钟：PCIe参考/链路域（状态按连接使用）。 | 有效条件：物理链路由GT/IP管理；按板级引脚与参考时钟约束连接。 复位：遵守GT/IP复位，业务未就绪不得据此认定传输完成。 声明：[1:0]。
S-156 | 模块输入输出 / PCIe | PCIe.pcie_diff_clk_n | 方向：input；位宽：1bit。 用途：时钟/差分参考时钟输入。 时钟：PCIe参考/链路域（状态按连接使用）。 | 有效条件：时钟持续运行；使用指定频率和板级约束。 复位：时钟不按数据清零；产生端锁定/分频复位期间须保持下游复位。 声明：[0:0]。
S-157 | 模块输入输出 / PCIe | PCIe.pcie_diff_clk_p | 方向：input；位宽：1bit。 用途：时钟/差分参考时钟输入。 时钟：PCIe参考/链路域（状态按连接使用）。 | 有效条件：时钟持续运行；使用指定频率和板级约束。 复位：时钟不按数据清零；产生端锁定/分频复位期间须保持下游复位。 声明：[0:0]。
S-158 | 模块输入输出 / PCIe | PCIe.pcie_rst_n | 方向：input；位宽：1bit。 用途：低有效复位。 时钟：PCIe参考/链路域（状态按连接使用）。 | 有效条件：按端口极性置复位；解除遵守对应时钟域同步及IP初始化时序。 复位：该端口即复位控制/状态；不得用未运行的用户时钟解除初始化复位。 声明：标量。
S-159 | 模块输入输出 / PCIe | PCIe.user_lnk_up | 方向：output；位宽：1bit。 用途：XDMA/PCIe链路已建立。 时钟：PCIe参考/链路域（状态按连接使用）。 | 有效条件：复位结束后按所属状态或事务采样。 复位：本级有效输出撤销；输入端由驱动方保持复位/无效，解除后重新握手。 声明：标量。
S-160 | 模块输入输出 / PCIe | PCIe.FPGA_TEMP_W | 方向：input；位宽：32bit。 用途：温度码[15:0]及busy[16]。 时钟：fdma_clk/i_sys_clk（250MHz）；链路状态先按本级同步连接。 | 有效条件：复位结束后按所属状态或事务采样。 复位：本级有效输出撤销；输入端由驱动方保持复位/无效，解除后重新握手。 声明：[31:0]。
S-161 | 模块输入输出 / PCIe | PCIe.i_sys_clk | 方向：input；位宽：1bit。 用途：时钟/差分参考时钟输入。 时钟：fdma_clk/i_sys_clk（250MHz）；链路状态先按本级同步连接。 | 有效条件：时钟持续运行；使用指定频率和板级约束。 复位：时钟不按数据清零；产生端锁定/分频复位期间须保持下游复位。 声明：标量。
S-162 | 模块输入输出 / PCIe | PCIe.i_sys_rst | 方向：input；位宽：1bit。 用途：高有效复位/复位状态。 时钟：fdma_clk/i_sys_clk（250MHz）；链路状态先按本级同步连接。 | 有效条件：按端口极性置复位；解除遵守对应时钟域同步及IP初始化时序。 复位：该端口即复位控制/状态；不得用未运行的用户时钟解除初始化复位。 声明：标量。
S-163 | 模块输入输出 / PCIe | PCIe.ddr_sys_clk_i | 方向：input；位宽：1bit。 用途：时钟/差分参考时钟输入。 时钟：fdma_clk/i_sys_clk（250MHz）；链路状态先按本级同步连接。 | 有效条件：时钟持续运行；使用指定频率和板级约束。 复位：时钟不按数据清零；产生端锁定/分频复位期间须保持下游复位。 声明：标量。
S-164 | 模块输入输出 / PCIe | PCIe.ddr_sys_rst_n | 方向：input；位宽：1bit。 用途：低有效复位。 时钟：fdma_clk/i_sys_clk（250MHz）；链路状态先按本级同步连接。 | 有效条件：按端口极性置复位；解除遵守对应时钟域同步及IP初始化时序。 复位：该端口即复位控制/状态；不得用未运行的用户时钟解除初始化复位。 声明：标量。
S-165 | 模块输入输出 / PCIe | PCIe.c0_ddr4_act_n | 方向：output；位宽：1bit。 用途：DDR4 行激活低有效。 时钟：DDR4物理接口（MIG产生时钟/选通）。 | 有效条件：真实DDR4模式由MIG校准及协议时序控制；双向线按读写转向。 复位：透传MIG器件复位及引脚控制；校准未完成时不视为可用，双向线不要求软件置零。 声明：标量。
S-166 | 模块输入输出 / PCIe | PCIe.c0_ddr4_adr | 方向：output；位宽：17bit。 用途：DDR4 行列地址复用。 时钟：DDR4物理接口（MIG产生时钟/选通）。 | 有效条件：真实DDR4模式由MIG校准及协议时序控制；双向线按读写转向。 复位：透传MIG器件复位及引脚控制；校准未完成时不视为可用，双向线不要求软件置零。 声明：[16:0]。
S-167 | 模块输入输出 / PCIe | PCIe.c0_ddr4_ba | 方向：output；位宽：2bit。 用途：DDR4 Bank地址。 时钟：DDR4物理接口（MIG产生时钟/选通）。 | 有效条件：真实DDR4模式由MIG校准及协议时序控制；双向线按读写转向。 复位：透传MIG器件复位及引脚控制；校准未完成时不视为可用，双向线不要求软件置零。 声明：[1:0]。
S-168 | 模块输入输出 / PCIe | PCIe.c0_ddr4_bg | 方向：output；位宽：1bit。 用途：DDR4 Bank组地址。 时钟：DDR4物理接口（MIG产生时钟/选通）。 | 有效条件：真实DDR4模式由MIG校准及协议时序控制；双向线按读写转向。 复位：透传MIG器件复位及引脚控制；校准未完成时不视为可用，双向线不要求软件置零。 声明：[0:0]。
S-169 | 模块输入输出 / PCIe | PCIe.c0_ddr4_cke | 方向：output；位宽：1bit。 用途：DDR4 时钟使能。 时钟：DDR4物理接口（MIG产生时钟/选通）。 | 有效条件：真实DDR4模式由MIG校准及协议时序控制；双向线按读写转向。 复位：透传MIG器件复位及引脚控制；校准未完成时不视为可用，双向线不要求软件置零。 声明：[0:0]。
S-170 | 模块输入输出 / PCIe | PCIe.c0_ddr4_odt | 方向：output；位宽：1bit。 用途：DDR4 终端电阻控制。 时钟：DDR4物理接口（MIG产生时钟/选通）。 | 有效条件：真实DDR4模式由MIG校准及协议时序控制；双向线按读写转向。 复位：透传MIG器件复位及引脚控制；校准未完成时不视为可用，双向线不要求软件置零。 声明：[0:0]。
S-171 | 模块输入输出 / PCIe | PCIe.c0_ddr4_cs_n | 方向：output；位宽：1bit。 用途：DDR4 片选低有效。 时钟：DDR4物理接口（MIG产生时钟/选通）。 | 有效条件：真实DDR4模式由MIG校准及协议时序控制；双向线按读写转向。 复位：透传MIG器件复位及引脚控制；校准未完成时不视为可用，双向线不要求软件置零。 声明：[0:0]。
S-172 | 模块输入输出 / PCIe | PCIe.c0_ddr4_ck_t | 方向：output；位宽：1bit。 用途：DDR4 DDR时钟正端。 时钟：DDR4物理接口（MIG产生时钟/选通）。 | 有效条件：真实DDR4模式由MIG校准及协议时序控制；双向线按读写转向。 复位：透传MIG器件复位及引脚控制；校准未完成时不视为可用，双向线不要求软件置零。 声明：[0:0]。
S-173 | 模块输入输出 / PCIe | PCIe.c0_ddr4_ck_c | 方向：output；位宽：1bit。 用途：DDR4 DDR时钟负端。 时钟：DDR4物理接口（MIG产生时钟/选通）。 | 有效条件：真实DDR4模式由MIG校准及协议时序控制；双向线按读写转向。 复位：透传MIG器件复位及引脚控制；校准未完成时不视为可用，双向线不要求软件置零。 声明：[0:0]。
S-174 | 模块输入输出 / PCIe | PCIe.c0_ddr4_reset_n | 方向：output；位宽：1bit。 用途：DDR4 器件复位低有效。 时钟：DDR4物理接口（MIG产生时钟/选通）。 | 有效条件：按端口极性置复位；解除遵守对应时钟域同步及IP初始化时序。 复位：该端口即复位控制/状态；不得用未运行的用户时钟解除初始化复位。 声明：标量。
S-175 | 模块输入输出 / PCIe | PCIe.c0_ddr4_dm_dbi_n | 方向：inout；位宽：8bit。 用途：DDR4 数据掩码/DBI双向线。 时钟：DDR4物理接口（MIG产生时钟/选通）。 | 有效条件：真实DDR4模式由MIG校准及协议时序控制；双向线按读写转向。 复位：透传MIG器件复位及引脚控制；校准未完成时不视为可用，双向线不要求软件置零。 声明：[7:0]。
S-176 | 模块输入输出 / PCIe | PCIe.c0_ddr4_dq | 方向：inout；位宽：64bit。 用途：DDR4 双向数据总线。 时钟：DDR4物理接口（MIG产生时钟/选通）。 | 有效条件：真实DDR4模式由MIG校准及协议时序控制；双向线按读写转向。 复位：透传MIG器件复位及引脚控制；校准未完成时不视为可用，双向线不要求软件置零。 声明：[63:0]。
S-177 | 模块输入输出 / PCIe | PCIe.c0_ddr4_dqs_c | 方向：inout；位宽：8bit。 用途：DDR4 双向数据选通负端。 时钟：DDR4物理接口（MIG产生时钟/选通）。 | 有效条件：真实DDR4模式由MIG校准及协议时序控制；双向线按读写转向。 复位：透传MIG器件复位及引脚控制；校准未完成时不视为可用，双向线不要求软件置零。 声明：[7:0]。
S-178 | 模块输入输出 / PCIe | PCIe.c0_ddr4_dqs_t | 方向：inout；位宽：8bit。 用途：DDR4 双向数据选通正端。 时钟：DDR4物理接口（MIG产生时钟/选通）。 | 有效条件：真实DDR4模式由MIG校准及协议时序控制；双向线按读写转向。 复位：透传MIG器件复位及引脚控制；校准未完成时不视为可用，双向线不要求软件置零。 声明：[7:0]。
S-179 | 模块输入输出 / PCIe | PCIe.aurora_user_clk | 方向：input；位宽：1bit。 用途：时钟/差分参考时钟输入。 时钟：aurora_user_clk（156.25MHz）。 | 有效条件：时钟持续运行；使用指定频率和板级约束。 复位：时钟不按数据清零；产生端锁定/分频复位期间须保持下游复位。 声明：标量。
S-180 | 模块输入输出 / PCIe | PCIe.aurora_user_rstn | 方向：input；位宽：1bit。 用途：低有效复位。 时钟：aurora_user_clk（156.25MHz）。 | 有效条件：按端口极性置复位；解除遵守对应时钟域同步及IP初始化时序。 复位：该端口即复位控制/状态；不得用未运行的用户时钟解除初始化复位。 声明：标量。
S-181 | 模块输入输出 / PCIe | PCIe.aurora_channel_up | 方向：input；位宽：1bit。 用途：协议链路可用状态。 时钟：fdma_clk/i_sys_clk（250MHz）；链路状态先按本级同步连接。 | 有效条件：复位结束后按所属状态或事务采样。 复位：本级有效输出撤销；输入端由驱动方保持复位/无效，解除后重新握手。 声明：标量。
S-182 | 模块输入输出 / PCIe | PCIe.aurora_lane_up | 方向：input；位宽：1bit。 用途：物理lane可用状态。 时钟：fdma_clk/i_sys_clk（250MHz）；链路状态先按本级同步连接。 | 有效条件：复位结束后按所属状态或事务采样。 复位：本级有效输出撤销；输入端由驱动方保持复位/无效，解除后重新握手。 声明：标量。
S-183 | 模块输入输出 / PCIe | PCIe.aurora_tx_d | 方向：output；位宽：64bit。 用途：发送接口数据拍。 时钟：aurora_user_clk（156.25MHz）。 | 有效条件：valid与ready同时有效接受；带_N的LocalLink标志低有效，反压时保持当前拍。 复位：本级有效输出撤销；输入端由驱动方保持复位/无效，解除后重新握手。 声明：[63:0]。
S-184 | 模块输入输出 / PCIe | PCIe.aurora_tx_sof | 方向：output；位宽：1bit。 用途：发送接口首拍标志。 时钟：aurora_user_clk（156.25MHz）。 | 有效条件：valid与ready同时有效接受；带_N的LocalLink标志低有效，反压时保持当前拍。 复位：本级有效输出撤销；输入端由驱动方保持复位/无效，解除后重新握手。 声明：标量。
S-185 | 模块输入输出 / PCIe | PCIe.aurora_tx_eof | 方向：output；位宽：1bit。 用途：发送接口末拍标志。 时钟：aurora_user_clk（156.25MHz）。 | 有效条件：valid与ready同时有效接受；带_N的LocalLink标志低有效，反压时保持当前拍。 复位：本级有效输出撤销；输入端由驱动方保持复位/无效，解除后重新握手。 声明：标量。
S-186 | 模块输入输出 / PCIe | PCIe.aurora_tx_rem | 方向：output；位宽：3bit。 用途：发送接口有效字节数减一。 时钟：aurora_user_clk（156.25MHz）。 | 有效条件：valid与ready同时有效接受；带_N的LocalLink标志低有效，反压时保持当前拍。 复位：本级有效输出撤销；输入端由驱动方保持复位/无效，解除后重新握手。 声明：[2:0]。
S-187 | 模块输入输出 / PCIe | PCIe.aurora_tx_src_rdy | 方向：output；位宽：1bit。 用途：发送接口数据拍有效。 时钟：aurora_user_clk（156.25MHz）。 | 有效条件：valid与ready同时有效接受；带_N的LocalLink标志低有效，反压时保持当前拍。 复位：本级有效输出撤销；输入端由驱动方保持复位/无效，解除后重新握手。 声明：标量。
S-188 | 模块输入输出 / PCIe | PCIe.aurora_tx_dst_rdy | 方向：input；位宽：1bit。 用途：发送接口接受能力。 时钟：aurora_user_clk（156.25MHz）。 | 有效条件：valid与ready同时有效接受；带_N的LocalLink标志低有效，反压时保持当前拍。 复位：本级有效输出撤销；输入端由驱动方保持复位/无效，解除后重新握手。 声明：标量。
S-189 | 模块输入输出 / PCIe | PCIe.aurora_rx_d | 方向：input；位宽：64bit。 用途：接收/转换接口数据拍。 时钟：aurora_user_clk（156.25MHz）。 | 有效条件：valid与ready同时有效接受；带_N的LocalLink标志低有效，反压时保持当前拍。 复位：本级有效输出撤销；输入端由驱动方保持复位/无效，解除后重新握手。 声明：[63:0]。
S-190 | 模块输入输出 / PCIe | PCIe.aurora_rx_sof | 方向：input；位宽：1bit。 用途：接收/转换接口首拍标志。 时钟：aurora_user_clk（156.25MHz）。 | 有效条件：valid与ready同时有效接受；带_N的LocalLink标志低有效，反压时保持当前拍。 复位：本级有效输出撤销；输入端由驱动方保持复位/无效，解除后重新握手。 声明：标量。
S-191 | 模块输入输出 / PCIe | PCIe.aurora_rx_eof | 方向：input；位宽：1bit。 用途：接收/转换接口末拍标志。 时钟：aurora_user_clk（156.25MHz）。 | 有效条件：valid与ready同时有效接受；带_N的LocalLink标志低有效，反压时保持当前拍。 复位：本级有效输出撤销；输入端由驱动方保持复位/无效，解除后重新握手。 声明：标量。
S-192 | 模块输入输出 / PCIe | PCIe.aurora_rx_rem | 方向：input；位宽：3bit。 用途：接收/转换接口有效字节数减一。 时钟：aurora_user_clk（156.25MHz）。 | 有效条件：valid与ready同时有效接受；带_N的LocalLink标志低有效，反压时保持当前拍。 复位：本级有效输出撤销；输入端由驱动方保持复位/无效，解除后重新握手。 声明：[2:0]。
S-193 | 模块输入输出 / PCIe | PCIe.aurora_rx_src_rdy | 方向：input；位宽：1bit。 用途：接收/转换接口数据拍有效。 时钟：aurora_user_clk（156.25MHz）。 | 有效条件：valid与ready同时有效接受；带_N的LocalLink标志低有效，反压时保持当前拍。 复位：本级有效输出撤销；输入端由驱动方保持复位/无效，解除后重新握手。 声明：标量。
S-194 | 模块输入输出 / PCIe | PCIe.aurora_rx_dst_rdy | 方向：output；位宽：1bit。 用途：接收/转换接口接受能力。 时钟：aurora_user_clk（156.25MHz）。 | 有效条件：valid与ready同时有效接受；带_N的LocalLink标志低有效，反压时保持当前拍。 复位：本级有效输出撤销；输入端由驱动方保持复位/无效，解除后重新握手。 声明：标量。
S-195 | 模块输入输出 / TEMP_RD | TEMP_RD.sys_clk | 方向：input；位宽：1bit。 用途：时钟/差分参考时钟输入。 时钟：clk/sys_clk/i_sys_clk（250MHz）。 | 有效条件：时钟持续运行；使用指定频率和板级约束。 复位：时钟不按数据清零；产生端锁定/分频复位期间须保持下游复位。 声明：标量。
S-196 | 模块输入输出 / TEMP_RD | TEMP_RD.sys_rst | 方向：input；位宽：1bit。 用途：高有效复位/复位状态。 时钟：clk/sys_clk/i_sys_clk（250MHz）。 | 有效条件：按端口极性置复位；解除遵守对应时钟域同步及IP初始化时序。 复位：该端口即复位控制/状态；不得用未运行的用户时钟解除初始化复位。 声明：标量。
S-197 | 模块输入输出 / TEMP_RD | TEMP_RD.busy | 方向：output；位宽：1bit。 用途：SYSMON测温忙状态。 时钟：clk/sys_clk/i_sys_clk（250MHz）。 | 有效条件：复位结束后按所属状态或事务采样。 复位：本级有效输出撤销；输入端由驱动方保持复位/无效，解除后重新握手。 声明：标量。
S-198 | 模块输入输出 / TEMP_RD | TEMP_RD.temp | 方向：output；位宽：16bit。 用途：SYSMON原始16bit温度码。 时钟：clk/sys_clk/i_sys_clk（250MHz）。 | 有效条件：复位结束后按所属状态或事务采样。 复位：本级有效输出撤销；输入端由驱动方保持复位/无效，解除后重新握手。 声明：[15:0]。
S-199 | 模块输入输出 / aurora_64b66b_0_rst_sync_exdes | aurora_64b66b_0_rst_sync_exdes.prmry_in | 方向：input；位宽：1bit。 用途：源单bit状态/复位输入。 时钟：scndry_aclk（10G用户域）。 | 有效条件：复位结束后按所属状态或事务采样。 复位：本级有效输出撤销；输入端由驱动方保持复位/无效，解除后重新握手。 声明：标量。
S-200 | 模块输入输出 / aurora_64b66b_0_rst_sync_exdes | aurora_64b66b_0_rst_sync_exdes.scndry_aclk | 方向：input；位宽：1bit。 用途：时钟/差分参考时钟输入。 时钟：scndry_aclk（10G用户域）。 | 有效条件：时钟持续运行；使用指定频率和板级约束。 复位：时钟不按数据清零；产生端锁定/分频复位期间须保持下游复位。 声明：标量。
S-201 | 模块输入输出 / aurora_64b66b_0_rst_sync_exdes | aurora_64b66b_0_rst_sync_exdes.scndry_out | 方向：output；位宽：1bit。 用途：目的域同步后的单bit状态/复位。 时钟：scndry_aclk（10G用户域）。 | 有效条件：复位结束后按所属状态或事务采样。 复位：本级有效输出撤销；输入端由驱动方保持复位/无效，解除后重新握手。 声明：标量。
S-202 | 模块输入输出 / aurora_64b66b_0_EXAMPLE_AXI_TO_LL | aurora_64b66b_0_EXAMPLE_AXI_TO_LL.AXI4_S_IP_TX_TVALID | 方向：input；位宽：1bit。 用途：发送接口数据拍有效。 时钟：USER_CLK/user_clk（156.25MHz）。 | 有效条件：valid与ready同时有效接受；带_N的LocalLink标志低有效，反压时保持当前拍。 复位：本级有效输出撤销；输入端由驱动方保持复位/无效，解除后重新握手。 声明：标量。
S-203 | 模块输入输出 / aurora_64b66b_0_EXAMPLE_AXI_TO_LL | aurora_64b66b_0_EXAMPLE_AXI_TO_LL.AXI4_S_IP_TX_TREADY | 方向：output；位宽：1bit。 用途：发送接口接受能力。 时钟：USER_CLK/user_clk（156.25MHz）。 | 有效条件：valid与ready同时有效接受；带_N的LocalLink标志低有效，反压时保持当前拍。 复位：本级有效输出撤销；输入端由驱动方保持复位/无效，解除后重新握手。 声明：标量。
S-204 | 模块输入输出 / aurora_64b66b_0_EXAMPLE_AXI_TO_LL | aurora_64b66b_0_EXAMPLE_AXI_TO_LL.AXI4_S_IP_TX_TDATA | 方向：input；位宽：64bit。 用途：发送接口数据拍。 时钟：USER_CLK/user_clk（156.25MHz）。 | 有效条件：valid与ready同时有效接受；带_N的LocalLink标志低有效，反压时保持当前拍。 复位：本级有效输出撤销；输入端由驱动方保持复位/无效，解除后重新握手。 声明：[0:(DATA_WIDTH-1)]。
S-205 | 模块输入输出 / aurora_64b66b_0_EXAMPLE_AXI_TO_LL | aurora_64b66b_0_EXAMPLE_AXI_TO_LL.AXI4_S_IP_TX_TKEEP | 方向：input；位宽：8bit。 用途：发送接口逐字节有效掩码。 时钟：USER_CLK/user_clk（156.25MHz）。 | 有效条件：valid与ready同时有效接受；带_N的LocalLink标志低有效，反压时保持当前拍。 复位：本级有效输出撤销；输入端由驱动方保持复位/无效，解除后重新握手。 声明：[0:(STRB_WIDTH-1)]。
S-206 | 模块输入输出 / aurora_64b66b_0_EXAMPLE_AXI_TO_LL | aurora_64b66b_0_EXAMPLE_AXI_TO_LL.AXI4_S_IP_TX_TLAST | 方向：input；位宽：1bit。 用途：发送接口末拍标志。 时钟：USER_CLK/user_clk（156.25MHz）。 | 有效条件：valid与ready同时有效接受；带_N的LocalLink标志低有效，反压时保持当前拍。 复位：本级有效输出撤销；输入端由驱动方保持复位/无效，解除后重新握手。 声明：标量。
S-207 | 模块输入输出 / aurora_64b66b_0_EXAMPLE_AXI_TO_LL | aurora_64b66b_0_EXAMPLE_AXI_TO_LL.LL_OP_DATA | 方向：output；位宽：64bit。 用途：接收/转换接口数据拍。 时钟：USER_CLK/user_clk（156.25MHz）。 | 有效条件：valid与ready同时有效接受；带_N的LocalLink标志低有效，反压时保持当前拍。 复位：本级有效输出撤销；输入端由驱动方保持复位/无效，解除后重新握手。 声明：[0:(DATA_WIDTH-1)]。
S-208 | 模块输入输出 / aurora_64b66b_0_EXAMPLE_AXI_TO_LL | aurora_64b66b_0_EXAMPLE_AXI_TO_LL.LL_OP_SOF_N | 方向：output；位宽：1bit。 用途：接收/转换接口低有效首拍标志。 时钟：USER_CLK/user_clk（156.25MHz）。 | 有效条件：valid与ready同时有效接受；带_N的LocalLink标志低有效，反压时保持当前拍。 复位：本级有效输出撤销；输入端由驱动方保持复位/无效，解除后重新握手。 声明：标量。
S-209 | 模块输入输出 / aurora_64b66b_0_EXAMPLE_AXI_TO_LL | aurora_64b66b_0_EXAMPLE_AXI_TO_LL.LL_OP_EOF_N | 方向：output；位宽：1bit。 用途：接收/转换接口低有效末拍标志。 时钟：USER_CLK/user_clk（156.25MHz）。 | 有效条件：valid与ready同时有效接受；带_N的LocalLink标志低有效，反压时保持当前拍。 复位：本级有效输出撤销；输入端由驱动方保持复位/无效，解除后重新握手。 声明：标量。
S-210 | 模块输入输出 / aurora_64b66b_0_EXAMPLE_AXI_TO_LL | aurora_64b66b_0_EXAMPLE_AXI_TO_LL.LL_OP_REM | 方向：output；位宽：3bit。 用途：接收/转换接口有效字节数减一。 时钟：USER_CLK/user_clk（156.25MHz）。 | 有效条件：valid与ready同时有效接受；带_N的LocalLink标志低有效，反压时保持当前拍。 复位：本级有效输出撤销；输入端由驱动方保持复位/无效，解除后重新握手。 声明：[0:(REM_WIDTH-1)]。
S-211 | 模块输入输出 / aurora_64b66b_0_EXAMPLE_AXI_TO_LL | aurora_64b66b_0_EXAMPLE_AXI_TO_LL.LL_OP_SRC_RDY_N | 方向：output；位宽：1bit。 用途：接收/转换接口低有效数据有效。 时钟：USER_CLK/user_clk（156.25MHz）。 | 有效条件：valid与ready同时有效接受；带_N的LocalLink标志低有效，反压时保持当前拍。 复位：本级有效输出撤销；输入端由驱动方保持复位/无效，解除后重新握手。 声明：标量。
S-212 | 模块输入输出 / aurora_64b66b_0_EXAMPLE_AXI_TO_LL | aurora_64b66b_0_EXAMPLE_AXI_TO_LL.LL_IP_DST_RDY_N | 方向：input；位宽：1bit。 用途：接收/转换接口低有效接受能力。 时钟：USER_CLK/user_clk（156.25MHz）。 | 有效条件：valid与ready同时有效接受；带_N的LocalLink标志低有效，反压时保持当前拍。 复位：本级有效输出撤销；输入端由驱动方保持复位/无效，解除后重新握手。 声明：标量。
S-213 | 模块输入输出 / aurora_64b66b_0_EXAMPLE_AXI_TO_LL | aurora_64b66b_0_EXAMPLE_AXI_TO_LL.USER_CLK | 方向：input；位宽：1bit。 用途：时钟/差分参考时钟输入。 时钟：USER_CLK/user_clk（156.25MHz）。 | 有效条件：时钟持续运行；使用指定频率和板级约束。 复位：时钟不按数据清零；产生端锁定/分频复位期间须保持下游复位。 声明：标量。
S-214 | 模块输入输出 / aurora_64b66b_0_EXAMPLE_AXI_TO_LL | aurora_64b66b_0_EXAMPLE_AXI_TO_LL.RESET | 方向：input；位宽：1bit。 用途：高有效复位/复位状态。 时钟：初始化域；复位与协议核连接一致。 | 有效条件：按端口极性置复位；解除遵守对应时钟域同步及IP初始化时序。 复位：该端口即复位控制/状态；不得用未运行的用户时钟解除初始化复位。 声明：标量。
S-215 | 模块输入输出 / aurora_64b66b_0_EXAMPLE_AXI_TO_LL | aurora_64b66b_0_EXAMPLE_AXI_TO_LL.CHANNEL_UP | 方向：input；位宽：1bit。 用途：协议链路可用状态。 时钟：USER_CLK/user_clk（156.25MHz）。 | 有效条件：复位结束后按所属状态或事务采样。 复位：本级有效输出撤销；输入端由驱动方保持复位/无效，解除后重新握手。 声明：标量。
S-216 | 模块输入输出 / aurora_64b66b_0_EXAMPLE_LL_TO_AXI | aurora_64b66b_0_EXAMPLE_LL_TO_AXI.LL_IP_DATA | 方向：input；位宽：64bit。 用途：发送接口数据拍。 时钟：USER_CLK/user_clk（156.25MHz）。 | 有效条件：valid与ready同时有效接受；带_N的LocalLink标志低有效，反压时保持当前拍。 复位：本级有效输出撤销；输入端由驱动方保持复位/无效，解除后重新握手。 声明：[0:(DATA_WIDTH-1)]。
S-217 | 模块输入输出 / aurora_64b66b_0_EXAMPLE_LL_TO_AXI | aurora_64b66b_0_EXAMPLE_LL_TO_AXI.LL_IP_SOF_N | 方向：input；位宽：1bit。 用途：发送接口低有效首拍标志。 时钟：USER_CLK/user_clk（156.25MHz）。 | 有效条件：valid与ready同时有效接受；带_N的LocalLink标志低有效，反压时保持当前拍。 复位：本级有效输出撤销；输入端由驱动方保持复位/无效，解除后重新握手。 声明：标量。
S-218 | 模块输入输出 / aurora_64b66b_0_EXAMPLE_LL_TO_AXI | aurora_64b66b_0_EXAMPLE_LL_TO_AXI.LL_IP_EOF_N | 方向：input；位宽：1bit。 用途：发送接口低有效末拍标志。 时钟：USER_CLK/user_clk（156.25MHz）。 | 有效条件：valid与ready同时有效接受；带_N的LocalLink标志低有效，反压时保持当前拍。 复位：本级有效输出撤销；输入端由驱动方保持复位/无效，解除后重新握手。 声明：标量。
S-219 | 模块输入输出 / aurora_64b66b_0_EXAMPLE_LL_TO_AXI | aurora_64b66b_0_EXAMPLE_LL_TO_AXI.LL_IP_REM | 方向：input；位宽：3bit。 用途：发送接口有效字节数减一。 时钟：USER_CLK/user_clk（156.25MHz）。 | 有效条件：valid与ready同时有效接受；带_N的LocalLink标志低有效，反压时保持当前拍。 复位：本级有效输出撤销；输入端由驱动方保持复位/无效，解除后重新握手。 声明：[0:(REM_WIDTH-1)]。
S-220 | 模块输入输出 / aurora_64b66b_0_EXAMPLE_LL_TO_AXI | aurora_64b66b_0_EXAMPLE_LL_TO_AXI.LL_IP_SRC_RDY_N | 方向：input；位宽：1bit。 用途：发送接口低有效数据有效。 时钟：USER_CLK/user_clk（156.25MHz）。 | 有效条件：valid与ready同时有效接受；带_N的LocalLink标志低有效，反压时保持当前拍。 复位：本级有效输出撤销；输入端由驱动方保持复位/无效，解除后重新握手。 声明：标量。
S-221 | 模块输入输出 / aurora_64b66b_0_EXAMPLE_LL_TO_AXI | aurora_64b66b_0_EXAMPLE_LL_TO_AXI.LL_OP_DST_RDY_N | 方向：output；位宽：1bit。 用途：接收/转换接口低有效接受能力。 时钟：USER_CLK/user_clk（156.25MHz）。 | 有效条件：valid与ready同时有效接受；带_N的LocalLink标志低有效，反压时保持当前拍。 复位：本级有效输出撤销；输入端由驱动方保持复位/无效，解除后重新握手。 声明：标量。
S-222 | 模块输入输出 / aurora_64b66b_0_EXAMPLE_LL_TO_AXI | aurora_64b66b_0_EXAMPLE_LL_TO_AXI.AXI4_S_OP_TVALID | 方向：output；位宽：1bit。 用途：接收/转换接口数据拍有效。 时钟：USER_CLK/user_clk（156.25MHz）。 | 有效条件：valid与ready同时有效接受；带_N的LocalLink标志低有效，反压时保持当前拍。 复位：本级有效输出撤销；输入端由驱动方保持复位/无效，解除后重新握手。 声明：标量。
S-223 | 模块输入输出 / aurora_64b66b_0_EXAMPLE_LL_TO_AXI | aurora_64b66b_0_EXAMPLE_LL_TO_AXI.AXI4_S_OP_TDATA | 方向：output；位宽：64bit。 用途：接收/转换接口数据拍。 时钟：USER_CLK/user_clk（156.25MHz）。 | 有效条件：valid与ready同时有效接受；带_N的LocalLink标志低有效，反压时保持当前拍。 复位：本级有效输出撤销；输入端由驱动方保持复位/无效，解除后重新握手。 声明：[0:(DATA_WIDTH-1)]。
S-224 | 模块输入输出 / aurora_64b66b_0_EXAMPLE_LL_TO_AXI | aurora_64b66b_0_EXAMPLE_LL_TO_AXI.AXI4_S_OP_TKEEP | 方向：output；位宽：8bit。 用途：接收/转换接口逐字节有效掩码。 时钟：USER_CLK/user_clk（156.25MHz）。 | 有效条件：valid与ready同时有效接受；带_N的LocalLink标志低有效，反压时保持当前拍。 复位：本级有效输出撤销；输入端由驱动方保持复位/无效，解除后重新握手。 声明：[0:(STRB_WIDTH-1)]。
S-225 | 模块输入输出 / aurora_64b66b_0_EXAMPLE_LL_TO_AXI | aurora_64b66b_0_EXAMPLE_LL_TO_AXI.AXI4_S_OP_TLAST | 方向：output；位宽：1bit。 用途：接收/转换接口末拍标志。 时钟：USER_CLK/user_clk（156.25MHz）。 | 有效条件：valid与ready同时有效接受；带_N的LocalLink标志低有效，反压时保持当前拍。 复位：本级有效输出撤销；输入端由驱动方保持复位/无效，解除后重新握手。 声明：标量。
S-226 | 模块输入输出 / aurora_64b66b_0_EXAMPLE_LL_TO_AXI | aurora_64b66b_0_EXAMPLE_LL_TO_AXI.AXI4_S_IP_TREADY | 方向：input；位宽：1bit。 用途：接收/转换接口接受能力。 时钟：USER_CLK/user_clk（156.25MHz）。 | 有效条件：valid与ready同时有效接受；带_N的LocalLink标志低有效，反压时保持当前拍。 复位：本级有效输出撤销；输入端由驱动方保持复位/无效，解除后重新握手。 声明：标量。
S-227 | 模块输入输出 / aurora_64b66b_0_EXAMPLE_LL_TO_AXI | aurora_64b66b_0_EXAMPLE_LL_TO_AXI.USER_CLK | 方向：input；位宽：1bit。 用途：时钟/差分参考时钟输入。 时钟：USER_CLK/user_clk（156.25MHz）。 | 有效条件：时钟持续运行；使用指定频率和板级约束。 复位：时钟不按数据清零；产生端锁定/分频复位期间须保持下游复位。 声明：标量。
S-228 | 模块输入输出 / aurora_64b66b_0_EXAMPLE_LL_TO_AXI | aurora_64b66b_0_EXAMPLE_LL_TO_AXI.RESET | 方向：input；位宽：1bit。 用途：高有效复位/复位状态。 时钟：初始化域；复位与协议核连接一致。 | 有效条件：按端口极性置复位；解除遵守对应时钟域同步及IP初始化时序。 复位：该端口即复位控制/状态；不得用未运行的用户时钟解除初始化复位。 声明：标量。
S-229 | 模块输入输出 / aurora_64b66b_0_exdes | aurora_64b66b_0_exdes.PMA_INIT | 方向：input；位宽：1bit。 用途：高有效复位/复位状态。 时钟：初始化域；复位与协议核连接一致。 | 有效条件：按端口极性置复位；解除遵守对应时钟域同步及IP初始化时序。 复位：该端口即复位控制/状态；不得用未运行的用户时钟解除初始化复位。 声明：标量。
S-230 | 模块输入输出 / aurora_64b66b_0_exdes | aurora_64b66b_0_exdes.INIT_CLK_IN | 方向：input；位宽：1bit。 用途：时钟/差分参考时钟输入。 时钟：初始化域；复位与协议核连接一致。 | 有效条件：时钟持续运行；使用指定频率和板级约束。 复位：时钟不按数据清零；产生端锁定/分频复位期间须保持下游复位。 声明：标量。
S-231 | 模块输入输出 / aurora_64b66b_0_exdes | aurora_64b66b_0_exdes.RESET | 方向：input；位宽：1bit。 用途：高有效复位/复位状态。 时钟：初始化域；复位与协议核连接一致。 | 有效条件：按端口极性置复位；解除遵守对应时钟域同步及IP初始化时序。 复位：该端口即复位控制/状态；不得用未运行的用户时钟解除初始化复位。 声明：标量。
S-232 | 模块输入输出 / aurora_64b66b_0_exdes | aurora_64b66b_0_exdes.LANE_UP | 方向：output；位宽：1bit。 用途：物理lane可用状态。 时钟：USER_CLK/user_clk（156.25MHz）。 | 有效条件：复位结束后按所属状态或事务采样。 复位：本级有效输出撤销；输入端由驱动方保持复位/无效，解除后重新握手。 声明：标量。
S-233 | 模块输入输出 / aurora_64b66b_0_exdes | aurora_64b66b_0_exdes.CHANNEL_UP | 方向：output；位宽：1bit。 用途：协议链路可用状态。 时钟：USER_CLK/user_clk（156.25MHz）。 | 有效条件：复位结束后按所属状态或事务采样。 复位：本级有效输出撤销；输入端由驱动方保持复位/无效，解除后重新握手。 声明：标量。
S-234 | 模块输入输出 / aurora_64b66b_0_exdes | aurora_64b66b_0_exdes.GTHQ0_P | 方向：input；位宽：1bit。 用途：时钟/差分参考时钟输入。 时钟：GT物理/参考时钟域。 | 有效条件：时钟持续运行；使用指定频率和板级约束。 复位：时钟不按数据清零；产生端锁定/分频复位期间须保持下游复位。 声明：标量。
S-235 | 模块输入输出 / aurora_64b66b_0_exdes | aurora_64b66b_0_exdes.GTHQ0_N | 方向：input；位宽：1bit。 用途：时钟/差分参考时钟输入。 时钟：GT物理/参考时钟域。 | 有效条件：时钟持续运行；使用指定频率和板级约束。 复位：时钟不按数据清零；产生端锁定/分频复位期间须保持下游复位。 声明：标量。
S-236 | 模块输入输出 / aurora_64b66b_0_exdes | aurora_64b66b_0_exdes.RXP | 方向：input；位宽：1bit。 用途：串行链路差分接收/参考输入。 时钟：GT物理/参考时钟域。 | 有效条件：物理链路由GT/IP管理；按板级引脚与参考时钟约束连接。 复位：遵守GT/IP复位，业务未就绪不得据此认定传输完成。 声明：标量。
S-237 | 模块输入输出 / aurora_64b66b_0_exdes | aurora_64b66b_0_exdes.RXN | 方向：input；位宽：1bit。 用途：串行链路差分接收/参考输入。 时钟：GT物理/参考时钟域。 | 有效条件：物理链路由GT/IP管理；按板级引脚与参考时钟约束连接。 复位：遵守GT/IP复位，业务未就绪不得据此认定传输完成。 声明：标量。
S-238 | 模块输入输出 / aurora_64b66b_0_exdes | aurora_64b66b_0_exdes.TXP | 方向：output；位宽：1bit。 用途：串行链路差分发送输出。 时钟：GT物理/参考时钟域。 | 有效条件：物理链路由GT/IP管理；按板级引脚与参考时钟约束连接。 复位：遵守GT/IP复位，业务未就绪不得据此认定传输完成。 声明：标量。
S-239 | 模块输入输出 / aurora_64b66b_0_exdes | aurora_64b66b_0_exdes.TXN | 方向：output；位宽：1bit。 用途：串行链路差分发送输出。 时钟：GT物理/参考时钟域。 | 有效条件：物理链路由GT/IP管理；按板级引脚与参考时钟约束连接。 复位：遵守GT/IP复位，业务未就绪不得据此认定传输完成。 声明：标量。
S-240 | 模块输入输出 / aurora_64b66b_0_exdes | aurora_64b66b_0_exdes.HARD_ERR | 方向：output；位宽：1bit。 用途：协议核硬错误状态。 时钟：USER_CLK/user_clk（156.25MHz）。 | 有效条件：复位结束后按所属状态或事务采样。 复位：本级有效输出撤销；输入端由驱动方保持复位/无效，解除后重新握手。 声明：标量。
S-241 | 模块输入输出 / aurora_64b66b_0_exdes | aurora_64b66b_0_exdes.SOFT_ERR | 方向：output；位宽：1bit。 用途：协议核软错误状态。 时钟：USER_CLK/user_clk（156.25MHz）。 | 有效条件：复位结束后按所属状态或事务采样。 复位：本级有效输出撤销；输入端由驱动方保持复位/无效，解除后重新握手。 声明：标量。
S-242 | 模块输入输出 / aurora_64b66b_0_exdes | aurora_64b66b_0_exdes.CRC_PASS_FAIL_N | 方向：output；位宽：1bit。 用途：协议核CRC结果（低有效）。 时钟：USER_CLK/user_clk（156.25MHz）。 | 有效条件：复位结束后按所属状态或事务采样。 复位：本级有效输出撤销；输入端由驱动方保持复位/无效，解除后重新握手。 声明：标量。
S-243 | 模块输入输出 / aurora_64b66b_0_exdes | aurora_64b66b_0_exdes.CRC_VALID | 方向：output；位宽：1bit。 用途：CRC结果有效。 时钟：USER_CLK/user_clk（156.25MHz）。 | 有效条件：复位结束后按所属状态或事务采样。 复位：本级有效输出撤销；输入端由驱动方保持复位/无效，解除后重新握手。 声明：标量。
S-244 | 模块输入输出 / aurora_64b66b_0_exdes | aurora_64b66b_0_exdes.tx_d | 方向：input；位宽：64bit。 用途：发送接口数据拍。 时钟：USER_CLK/user_clk（156.25MHz）。 | 有效条件：valid与ready同时有效接受；带_N的LocalLink标志低有效，反压时保持当前拍。 复位：本级有效输出撤销；输入端由驱动方保持复位/无效，解除后重新握手。 声明：[63:0]。
S-245 | 模块输入输出 / aurora_64b66b_0_exdes | aurora_64b66b_0_exdes.tx_sof | 方向：input；位宽：1bit。 用途：发送接口首拍标志。 时钟：USER_CLK/user_clk（156.25MHz）。 | 有效条件：valid与ready同时有效接受；带_N的LocalLink标志低有效，反压时保持当前拍。 复位：本级有效输出撤销；输入端由驱动方保持复位/无效，解除后重新握手。 声明：标量。
S-246 | 模块输入输出 / aurora_64b66b_0_exdes | aurora_64b66b_0_exdes.tx_eof | 方向：input；位宽：1bit。 用途：发送接口末拍标志。 时钟：USER_CLK/user_clk（156.25MHz）。 | 有效条件：valid与ready同时有效接受；带_N的LocalLink标志低有效，反压时保持当前拍。 复位：本级有效输出撤销；输入端由驱动方保持复位/无效，解除后重新握手。 声明：标量。
S-247 | 模块输入输出 / aurora_64b66b_0_exdes | aurora_64b66b_0_exdes.tx_rem | 方向：input；位宽：3bit。 用途：发送接口有效字节数减一。 时钟：USER_CLK/user_clk（156.25MHz）。 | 有效条件：valid与ready同时有效接受；带_N的LocalLink标志低有效，反压时保持当前拍。 复位：本级有效输出撤销；输入端由驱动方保持复位/无效，解除后重新握手。 声明：[2:0]。
S-248 | 模块输入输出 / aurora_64b66b_0_exdes | aurora_64b66b_0_exdes.tx_src_vld | 方向：input；位宽：1bit。 用途：发送接口数据拍有效。 时钟：USER_CLK/user_clk（156.25MHz）。 | 有效条件：valid与ready同时有效接受；带_N的LocalLink标志低有效，反压时保持当前拍。 复位：本级有效输出撤销；输入端由驱动方保持复位/无效，解除后重新握手。 声明：标量。
S-249 | 模块输入输出 / aurora_64b66b_0_exdes | aurora_64b66b_0_exdes.tx_dst_rdy | 方向：output；位宽：1bit。 用途：发送接口接受能力。 时钟：USER_CLK/user_clk（156.25MHz）。 | 有效条件：valid与ready同时有效接受；带_N的LocalLink标志低有效，反压时保持当前拍。 复位：本级有效输出撤销；输入端由驱动方保持复位/无效，解除后重新握手。 声明：标量。
S-250 | 模块输入输出 / aurora_64b66b_0_exdes | aurora_64b66b_0_exdes.rx_d | 方向：output；位宽：64bit。 用途：接收/转换接口数据拍。 时钟：USER_CLK/user_clk（156.25MHz）。 | 有效条件：valid与ready同时有效接受；带_N的LocalLink标志低有效，反压时保持当前拍。 复位：本级有效输出撤销；输入端由驱动方保持复位/无效，解除后重新握手。 声明：[63:0]。
S-251 | 模块输入输出 / aurora_64b66b_0_exdes | aurora_64b66b_0_exdes.rx_sof | 方向：output；位宽：1bit。 用途：接收/转换接口首拍标志。 时钟：USER_CLK/user_clk（156.25MHz）。 | 有效条件：valid与ready同时有效接受；带_N的LocalLink标志低有效，反压时保持当前拍。 复位：本级有效输出撤销；输入端由驱动方保持复位/无效，解除后重新握手。 声明：标量。
S-252 | 模块输入输出 / aurora_64b66b_0_exdes | aurora_64b66b_0_exdes.rx_eof | 方向：output；位宽：1bit。 用途：接收/转换接口末拍标志。 时钟：USER_CLK/user_clk（156.25MHz）。 | 有效条件：valid与ready同时有效接受；带_N的LocalLink标志低有效，反压时保持当前拍。 复位：本级有效输出撤销；输入端由驱动方保持复位/无效，解除后重新握手。 声明：标量。
S-253 | 模块输入输出 / aurora_64b66b_0_exdes | aurora_64b66b_0_exdes.rx_rem | 方向：output；位宽：3bit。 用途：接收/转换接口有效字节数减一。 时钟：USER_CLK/user_clk（156.25MHz）。 | 有效条件：valid与ready同时有效接受；带_N的LocalLink标志低有效，反压时保持当前拍。 复位：本级有效输出撤销；输入端由驱动方保持复位/无效，解除后重新握手。 声明：[2:0]。
S-254 | 模块输入输出 / aurora_64b66b_0_exdes | aurora_64b66b_0_exdes.rx_src_vld | 方向：output；位宽：1bit。 用途：接收/转换接口数据拍有效。 时钟：USER_CLK/user_clk（156.25MHz）。 | 有效条件：valid与ready同时有效接受；带_N的LocalLink标志低有效，反压时保持当前拍。 复位：本级有效输出撤销；输入端由驱动方保持复位/无效，解除后重新握手。 声明：标量。
S-255 | 模块输入输出 / aurora_64b66b_0_exdes | aurora_64b66b_0_exdes.rx_dst_rdy | 方向：input；位宽：1bit。 用途：接收/转换接口接受能力。 时钟：USER_CLK/user_clk（156.25MHz）。 | 有效条件：valid与ready同时有效接受；带_N的LocalLink标志低有效，反压时保持当前拍。 复位：本级有效输出撤销；输入端由驱动方保持复位/无效，解除后重新握手。 声明：标量。
S-256 | 模块输入输出 / aurora_64b66b_0_exdes | aurora_64b66b_0_exdes.user_clk | 方向：output；位宽：1bit。 用途：时钟/差分参考时钟输出。 时钟：USER_CLK/user_clk（156.25MHz）。 | 有效条件：时钟持续运行；使用指定频率和板级约束。 复位：时钟不按数据清零；产生端锁定/分频复位期间须保持下游复位。 声明：标量。
S-257 | 模块输入输出 / aurora_64b66b_0_exdes | aurora_64b66b_0_exdes.sys_reset_out | 方向：output；位宽：1bit。 用途：高有效复位/复位状态。 时钟：USER_CLK/user_clk（156.25MHz）。 | 有效条件：按端口极性置复位；解除遵守对应时钟域同步及IP初始化时序。 复位：该端口即复位控制/状态；不得用未运行的用户时钟解除初始化复位。 声明：标量。
S-258 | 模块输入输出 / aurora_64b66b_0_exdes | aurora_64b66b_0_exdes.gt_pll_lock_out | 方向：output；位宽：1bit。 用途：GT PLL锁定状态。 时钟：USER_CLK/user_clk（156.25MHz）。 | 有效条件：复位结束后按所属状态或事务采样。 复位：本级有效输出撤销；输入端由驱动方保持复位/无效，解除后重新握手。 声明：标量。
S-259 | 模块输入输出 / aurora_64b66b_top | aurora_64b66b_top.clk_init | 方向：input；位宽：1bit。 用途：时钟/差分参考时钟输入。 时钟：初始化域；复位与协议核连接一致。 | 有效条件：时钟持续运行；使用指定频率和板级约束。 复位：时钟不按数据清零；产生端锁定/分频复位期间须保持下游复位。 声明：标量。
S-260 | 模块输入输出 / aurora_64b66b_top | aurora_64b66b_top.sys_rst | 方向：input；位宽：1bit。 用途：高有效复位/复位状态。 时钟：初始化域；复位与协议核连接一致。 | 有效条件：按端口极性置复位；解除遵守对应时钟域同步及IP初始化时序。 复位：该端口即复位控制/状态；不得用未运行的用户时钟解除初始化复位。 声明：标量。
S-261 | 模块输入输出 / aurora_64b66b_top | aurora_64b66b_top.GTHQ0_P | 方向：input；位宽：1bit。 用途：时钟/差分参考时钟输入。 时钟：GT物理/参考时钟域。 | 有效条件：时钟持续运行；使用指定频率和板级约束。 复位：时钟不按数据清零；产生端锁定/分频复位期间须保持下游复位。 声明：标量。
S-262 | 模块输入输出 / aurora_64b66b_top | aurora_64b66b_top.GTHQ0_N | 方向：input；位宽：1bit。 用途：时钟/差分参考时钟输入。 时钟：GT物理/参考时钟域。 | 有效条件：时钟持续运行；使用指定频率和板级约束。 复位：时钟不按数据清零；产生端锁定/分频复位期间须保持下游复位。 声明：标量。
S-263 | 模块输入输出 / aurora_64b66b_top | aurora_64b66b_top.RXP | 方向：input；位宽：1bit。 用途：串行链路差分接收/参考输入。 时钟：GT物理/参考时钟域。 | 有效条件：物理链路由GT/IP管理；按板级引脚与参考时钟约束连接。 复位：遵守GT/IP复位，业务未就绪不得据此认定传输完成。 声明：标量。
S-264 | 模块输入输出 / aurora_64b66b_top | aurora_64b66b_top.RXN | 方向：input；位宽：1bit。 用途：串行链路差分接收/参考输入。 时钟：GT物理/参考时钟域。 | 有效条件：物理链路由GT/IP管理；按板级引脚与参考时钟约束连接。 复位：遵守GT/IP复位，业务未就绪不得据此认定传输完成。 声明：标量。
S-265 | 模块输入输出 / aurora_64b66b_top | aurora_64b66b_top.TXP | 方向：output；位宽：1bit。 用途：串行链路差分发送输出。 时钟：GT物理/参考时钟域。 | 有效条件：物理链路由GT/IP管理；按板级引脚与参考时钟约束连接。 复位：遵守GT/IP复位，业务未就绪不得据此认定传输完成。 声明：标量。
S-266 | 模块输入输出 / aurora_64b66b_top | aurora_64b66b_top.TXN | 方向：output；位宽：1bit。 用途：串行链路差分发送输出。 时钟：GT物理/参考时钟域。 | 有效条件：物理链路由GT/IP管理；按板级引脚与参考时钟约束连接。 复位：遵守GT/IP复位，业务未就绪不得据此认定传输完成。 声明：标量。
S-267 | 模块输入输出 / aurora_64b66b_top | aurora_64b66b_top.sfp_tx_disable | 方向：output；位宽：1bit。 用途：SFP发射禁止控制。 时钟：USER_CLK/user_clk（156.25MHz）。 | 有效条件：复位结束后按所属状态或事务采样。 复位：本级有效输出撤销；输入端由驱动方保持复位/无效，解除后重新握手。 声明：标量。
S-268 | 模块输入输出 / aurora_64b66b_top | aurora_64b66b_top.sfp_rs0 | 方向：output；位宽：1bit。 用途：SFP速率选择位0。 时钟：USER_CLK/user_clk（156.25MHz）。 | 有效条件：复位结束后按所属状态或事务采样。 复位：本级有效输出撤销；输入端由驱动方保持复位/无效，解除后重新握手。 声明：标量。
S-269 | 模块输入输出 / aurora_64b66b_top | aurora_64b66b_top.sfp_rs1 | 方向：output；位宽：1bit。 用途：SFP速率选择位1。 时钟：USER_CLK/user_clk（156.25MHz）。 | 有效条件：复位结束后按所属状态或事务采样。 复位：本级有效输出撤销；输入端由驱动方保持复位/无效，解除后重新握手。 声明：标量。
S-270 | 模块输入输出 / aurora_64b66b_top | aurora_64b66b_top.tx_d | 方向：input；位宽：64bit。 用途：发送接口数据拍。 时钟：USER_CLK/user_clk（156.25MHz）。 | 有效条件：valid与ready同时有效接受；带_N的LocalLink标志低有效，反压时保持当前拍。 复位：本级有效输出撤销；输入端由驱动方保持复位/无效，解除后重新握手。 声明：[63:0]。
S-271 | 模块输入输出 / aurora_64b66b_top | aurora_64b66b_top.tx_sof | 方向：input；位宽：1bit。 用途：发送接口首拍标志。 时钟：USER_CLK/user_clk（156.25MHz）。 | 有效条件：valid与ready同时有效接受；带_N的LocalLink标志低有效，反压时保持当前拍。 复位：本级有效输出撤销；输入端由驱动方保持复位/无效，解除后重新握手。 声明：标量。
S-272 | 模块输入输出 / aurora_64b66b_top | aurora_64b66b_top.tx_eof | 方向：input；位宽：1bit。 用途：发送接口末拍标志。 时钟：USER_CLK/user_clk（156.25MHz）。 | 有效条件：valid与ready同时有效接受；带_N的LocalLink标志低有效，反压时保持当前拍。 复位：本级有效输出撤销；输入端由驱动方保持复位/无效，解除后重新握手。 声明：标量。
S-273 | 模块输入输出 / aurora_64b66b_top | aurora_64b66b_top.tx_rem | 方向：input；位宽：3bit。 用途：发送接口有效字节数减一。 时钟：USER_CLK/user_clk（156.25MHz）。 | 有效条件：valid与ready同时有效接受；带_N的LocalLink标志低有效，反压时保持当前拍。 复位：本级有效输出撤销；输入端由驱动方保持复位/无效，解除后重新握手。 声明：[2:0]。
S-274 | 模块输入输出 / aurora_64b66b_top | aurora_64b66b_top.tx_src_vld | 方向：input；位宽：1bit。 用途：发送接口数据拍有效。 时钟：USER_CLK/user_clk（156.25MHz）。 | 有效条件：valid与ready同时有效接受；带_N的LocalLink标志低有效，反压时保持当前拍。 复位：本级有效输出撤销；输入端由驱动方保持复位/无效，解除后重新握手。 声明：标量。
S-275 | 模块输入输出 / aurora_64b66b_top | aurora_64b66b_top.tx_dst_rdy | 方向：output；位宽：1bit。 用途：发送接口接受能力。 时钟：USER_CLK/user_clk（156.25MHz）。 | 有效条件：valid与ready同时有效接受；带_N的LocalLink标志低有效，反压时保持当前拍。 复位：本级有效输出撤销；输入端由驱动方保持复位/无效，解除后重新握手。 声明：标量。
S-276 | 模块输入输出 / aurora_64b66b_top | aurora_64b66b_top.rx_d | 方向：output；位宽：64bit。 用途：接收/转换接口数据拍。 时钟：USER_CLK/user_clk（156.25MHz）。 | 有效条件：valid与ready同时有效接受；带_N的LocalLink标志低有效，反压时保持当前拍。 复位：本级有效输出撤销；输入端由驱动方保持复位/无效，解除后重新握手。 声明：[63:0]。
S-277 | 模块输入输出 / aurora_64b66b_top | aurora_64b66b_top.rx_sof | 方向：output；位宽：1bit。 用途：接收/转换接口首拍标志。 时钟：USER_CLK/user_clk（156.25MHz）。 | 有效条件：valid与ready同时有效接受；带_N的LocalLink标志低有效，反压时保持当前拍。 复位：本级有效输出撤销；输入端由驱动方保持复位/无效，解除后重新握手。 声明：标量。
S-278 | 模块输入输出 / aurora_64b66b_top | aurora_64b66b_top.rx_eof | 方向：output；位宽：1bit。 用途：接收/转换接口末拍标志。 时钟：USER_CLK/user_clk（156.25MHz）。 | 有效条件：valid与ready同时有效接受；带_N的LocalLink标志低有效，反压时保持当前拍。 复位：本级有效输出撤销；输入端由驱动方保持复位/无效，解除后重新握手。 声明：标量。
S-279 | 模块输入输出 / aurora_64b66b_top | aurora_64b66b_top.rx_rem | 方向：output；位宽：3bit。 用途：接收/转换接口有效字节数减一。 时钟：USER_CLK/user_clk（156.25MHz）。 | 有效条件：valid与ready同时有效接受；带_N的LocalLink标志低有效，反压时保持当前拍。 复位：本级有效输出撤销；输入端由驱动方保持复位/无效，解除后重新握手。 声明：[2:0]。
S-280 | 模块输入输出 / aurora_64b66b_top | aurora_64b66b_top.rx_src_vld | 方向：output；位宽：1bit。 用途：接收/转换接口数据拍有效。 时钟：USER_CLK/user_clk（156.25MHz）。 | 有效条件：valid与ready同时有效接受；带_N的LocalLink标志低有效，反压时保持当前拍。 复位：本级有效输出撤销；输入端由驱动方保持复位/无效，解除后重新握手。 声明：标量。
S-281 | 模块输入输出 / aurora_64b66b_top | aurora_64b66b_top.rx_dst_rdy | 方向：input；位宽：1bit。 用途：接收/转换接口接受能力。 时钟：USER_CLK/user_clk（156.25MHz）。 | 有效条件：valid与ready同时有效接受；带_N的LocalLink标志低有效，反压时保持当前拍。 复位：本级有效输出撤销；输入端由驱动方保持复位/无效，解除后重新握手。 声明：标量。
S-282 | 模块输入输出 / aurora_64b66b_top | aurora_64b66b_top.user_clk | 方向：output；位宽：1bit。 用途：时钟/差分参考时钟输出。 时钟：USER_CLK/user_clk（156.25MHz）。 | 有效条件：时钟持续运行；使用指定频率和板级约束。 复位：时钟不按数据清零；产生端锁定/分频复位期间须保持下游复位。 声明：标量。
S-283 | 模块输入输出 / aurora_64b66b_top | aurora_64b66b_top.channel_up | 方向：output；位宽：1bit。 用途：协议链路可用状态。 时钟：USER_CLK/user_clk（156.25MHz）。 | 有效条件：复位结束后按所属状态或事务采样。 复位：本级有效输出撤销；输入端由驱动方保持复位/无效，解除后重新握手。 声明：标量。
S-284 | 模块输入输出 / aurora_64b66b_top | aurora_64b66b_top.lane_up | 方向：output；位宽：1bit。 用途：物理lane可用状态。 时钟：USER_CLK/user_clk（156.25MHz）。 | 有效条件：复位结束后按所属状态或事务采样。 复位：本级有效输出撤销；输入端由驱动方保持复位/无效，解除后重新握手。 声明：标量。
S-285 | 模块输入输出 / aurora_64b66b_top | aurora_64b66b_top.user_rstn | 方向：output；位宽：1bit。 用途：低有效复位。 时钟：USER_CLK/user_clk（156.25MHz）。 | 有效条件：按端口极性置复位；解除遵守对应时钟域同步及IP初始化时序。 复位：该端口即复位控制/状态；不得用未运行的用户时钟解除初始化复位。 声明：标量。
S-286 | 模块输入输出 / aurora_power_on_reset_seq | aurora_power_on_reset_seq.clk_init | 方向：input；位宽：1bit。 用途：时钟/差分参考时钟输入。 时钟：clk_init（100MHz）。 | 有效条件：时钟持续运行；使用指定频率和板级约束。 复位：时钟不按数据清零；产生端锁定/分频复位期间须保持下游复位。 声明：标量。
S-287 | 模块输入输出 / aurora_power_on_reset_seq | aurora_power_on_reset_seq.sys_rst | 方向：input；位宽：1bit。 用途：高有效复位/复位状态。 时钟：clk_init（100MHz）。 | 有效条件：按端口极性置复位；解除遵守对应时钟域同步及IP初始化时序。 复位：该端口即复位控制/状态；不得用未运行的用户时钟解除初始化复位。 声明：标量。
S-288 | 模块输入输出 / aurora_power_on_reset_seq | aurora_power_on_reset_seq.pma_init | 方向：output；位宽：1bit。 用途：高有效复位/复位状态。 时钟：clk_init（100MHz）。 | 有效条件：按端口极性置复位；解除遵守对应时钟域同步及IP初始化时序。 复位：该端口即复位控制/状态；不得用未运行的用户时钟解除初始化复位。 声明：标量。
S-289 | 模块输入输出 / aurora_power_on_reset_seq | aurora_power_on_reset_seq.reset_pb | 方向：output；位宽：1bit。 用途：高有效复位/复位状态。 时钟：clk_init（100MHz）。 | 有效条件：按端口极性置复位；解除遵守对应时钟域同步及IP初始化时序。 复位：该端口即复位控制/状态；不得用未运行的用户时钟解除初始化复位。 声明：标量。
S-290 | 模块输入输出 / aurora_power_on_reset_seq | aurora_power_on_reset_seq.state_dbg | 方向：output；位宽：2bit。 用途：启动复位状态编码。 时钟：clk_init（100MHz）。 | 有效条件：复位结束后按所属状态或事务采样。 复位：本级有效输出撤销；输入端由驱动方保持复位/无效，解除后重新握手。 声明：[1:0]。
S-291 | 模块输入输出 / aurora_power_on_reset_seq | aurora_power_on_reset_seq.count_dbg | 方向：output；位宽：27bit。 用途：启动复位计数观测。 时钟：clk_init（100MHz）。 | 有效条件：复位结束后按所属状态或事务采样。 复位：本级有效输出撤销；输入端由驱动方保持复位/无效，解除后重新握手。 声明：[26:0]。
S-292 | 模块输入输出 / aurora_8b10b_1p25g_AXI_TO_LL_EXDES | aurora_8b10b_1p25g_AXI_TO_LL_EXDES.AXI4_S_IP_TX_TVALID | 方向：input；位宽：1bit。 用途：发送接口数据拍有效。 时钟：USER_CLK/user_clk（31.25MHz）。 | 有效条件：valid与ready同时有效接受；带_N的LocalLink标志低有效，反压时保持当前拍。 复位：本级有效输出撤销；输入端由驱动方保持复位/无效，解除后重新握手。 声明：标量。
S-293 | 模块输入输出 / aurora_8b10b_1p25g_AXI_TO_LL_EXDES | aurora_8b10b_1p25g_AXI_TO_LL_EXDES.AXI4_S_IP_TX_TREADY | 方向：output；位宽：1bit。 用途：发送接口接受能力。 时钟：USER_CLK/user_clk（31.25MHz）。 | 有效条件：valid与ready同时有效接受；带_N的LocalLink标志低有效，反压时保持当前拍。 复位：本级有效输出撤销；输入端由驱动方保持复位/无效，解除后重新握手。 声明：标量。
S-294 | 模块输入输出 / aurora_8b10b_1p25g_AXI_TO_LL_EXDES | aurora_8b10b_1p25g_AXI_TO_LL_EXDES.AXI4_S_IP_TX_TDATA | 方向：input；位宽：32bit。 用途：发送接口数据拍。 时钟：USER_CLK/user_clk（31.25MHz）。 | 有效条件：valid与ready同时有效接受；带_N的LocalLink标志低有效，反压时保持当前拍。 复位：本级有效输出撤销；输入端由驱动方保持复位/无效，解除后重新握手。 声明：[0:(DATA_WIDTH-1)]。
S-295 | 模块输入输出 / aurora_8b10b_1p25g_AXI_TO_LL_EXDES | aurora_8b10b_1p25g_AXI_TO_LL_EXDES.AXI4_S_IP_TX_TKEEP | 方向：input；位宽：4bit。 用途：发送接口逐字节有效掩码。 时钟：USER_CLK/user_clk（31.25MHz）。 | 有效条件：valid与ready同时有效接受；带_N的LocalLink标志低有效，反压时保持当前拍。 复位：本级有效输出撤销；输入端由驱动方保持复位/无效，解除后重新握手。 声明：[0:(STRB_WIDTH-1)]。
S-296 | 模块输入输出 / aurora_8b10b_1p25g_AXI_TO_LL_EXDES | aurora_8b10b_1p25g_AXI_TO_LL_EXDES.AXI4_S_IP_TX_TLAST | 方向：input；位宽：1bit。 用途：发送接口末拍标志。 时钟：USER_CLK/user_clk（31.25MHz）。 | 有效条件：valid与ready同时有效接受；带_N的LocalLink标志低有效，反压时保持当前拍。 复位：本级有效输出撤销；输入端由驱动方保持复位/无效，解除后重新握手。 声明：标量。
S-297 | 模块输入输出 / aurora_8b10b_1p25g_AXI_TO_LL_EXDES | aurora_8b10b_1p25g_AXI_TO_LL_EXDES.LL_OP_DATA | 方向：output；位宽：32bit。 用途：接收/转换接口数据拍。 时钟：USER_CLK/user_clk（31.25MHz）。 | 有效条件：valid与ready同时有效接受；带_N的LocalLink标志低有效，反压时保持当前拍。 复位：本级有效输出撤销；输入端由驱动方保持复位/无效，解除后重新握手。 声明：[0:(DATA_WIDTH-1)]。
S-298 | 模块输入输出 / aurora_8b10b_1p25g_AXI_TO_LL_EXDES | aurora_8b10b_1p25g_AXI_TO_LL_EXDES.LL_OP_SOF_N | 方向：output；位宽：1bit。 用途：接收/转换接口低有效首拍标志。 时钟：USER_CLK/user_clk（31.25MHz）。 | 有效条件：valid与ready同时有效接受；带_N的LocalLink标志低有效，反压时保持当前拍。 复位：本级有效输出撤销；输入端由驱动方保持复位/无效，解除后重新握手。 声明：标量。
S-299 | 模块输入输出 / aurora_8b10b_1p25g_AXI_TO_LL_EXDES | aurora_8b10b_1p25g_AXI_TO_LL_EXDES.LL_OP_EOF_N | 方向：output；位宽：1bit。 用途：接收/转换接口低有效末拍标志。 时钟：USER_CLK/user_clk（31.25MHz）。 | 有效条件：valid与ready同时有效接受；带_N的LocalLink标志低有效，反压时保持当前拍。 复位：本级有效输出撤销；输入端由驱动方保持复位/无效，解除后重新握手。 声明：标量。
S-300 | 模块输入输出 / aurora_8b10b_1p25g_AXI_TO_LL_EXDES | aurora_8b10b_1p25g_AXI_TO_LL_EXDES.LL_OP_REM | 方向：output；位宽：2bit。 用途：接收/转换接口有效字节数减一。 时钟：USER_CLK/user_clk（31.25MHz）。 | 有效条件：valid与ready同时有效接受；带_N的LocalLink标志低有效，反压时保持当前拍。 复位：本级有效输出撤销；输入端由驱动方保持复位/无效，解除后重新握手。 声明：[0:(REM_WIDTH-1)]。
S-301 | 模块输入输出 / aurora_8b10b_1p25g_AXI_TO_LL_EXDES | aurora_8b10b_1p25g_AXI_TO_LL_EXDES.LL_OP_SRC_RDY_N | 方向：output；位宽：1bit。 用途：接收/转换接口低有效数据有效。 时钟：USER_CLK/user_clk（31.25MHz）。 | 有效条件：valid与ready同时有效接受；带_N的LocalLink标志低有效，反压时保持当前拍。 复位：本级有效输出撤销；输入端由驱动方保持复位/无效，解除后重新握手。 声明：标量。
S-302 | 模块输入输出 / aurora_8b10b_1p25g_AXI_TO_LL_EXDES | aurora_8b10b_1p25g_AXI_TO_LL_EXDES.LL_IP_DST_RDY_N | 方向：input；位宽：1bit。 用途：接收/转换接口低有效接受能力。 时钟：USER_CLK/user_clk（31.25MHz）。 | 有效条件：valid与ready同时有效接受；带_N的LocalLink标志低有效，反压时保持当前拍。 复位：本级有效输出撤销；输入端由驱动方保持复位/无效，解除后重新握手。 声明：标量。
S-303 | 模块输入输出 / aurora_8b10b_1p25g_AXI_TO_LL_EXDES | aurora_8b10b_1p25g_AXI_TO_LL_EXDES.USER_CLK | 方向：input；位宽：1bit。 用途：时钟/差分参考时钟输入。 时钟：USER_CLK/user_clk（31.25MHz）。 | 有效条件：时钟持续运行；使用指定频率和板级约束。 复位：时钟不按数据清零；产生端锁定/分频复位期间须保持下游复位。 声明：标量。
S-304 | 模块输入输出 / aurora_8b10b_1p25g_AXI_TO_LL_EXDES | aurora_8b10b_1p25g_AXI_TO_LL_EXDES.RESET | 方向：input；位宽：1bit。 用途：高有效复位/复位状态。 时钟：初始化域；复位与协议核连接一致。 | 有效条件：按端口极性置复位；解除遵守对应时钟域同步及IP初始化时序。 复位：该端口即复位控制/状态；不得用未运行的用户时钟解除初始化复位。 声明：标量。
S-305 | 模块输入输出 / aurora_8b10b_1p25g_AXI_TO_LL_EXDES | aurora_8b10b_1p25g_AXI_TO_LL_EXDES.CHANNEL_UP | 方向：input；位宽：1bit。 用途：协议链路可用状态。 时钟：USER_CLK/user_clk（31.25MHz）。 | 有效条件：复位结束后按所属状态或事务采样。 复位：本级有效输出撤销；输入端由驱动方保持复位/无效，解除后重新握手。 声明：标量。
S-306 | 模块输入输出 / aurora_8b10b_1p25g_design | aurora_8b10b_1p25g_design.reset | 方向：input；位宽：1bit。 用途：高有效复位/复位状态。 时钟：初始化域；复位与协议核连接一致。 | 有效条件：按端口极性置复位；解除遵守对应时钟域同步及IP初始化时序。 复位：该端口即复位控制/状态；不得用未运行的用户时钟解除初始化复位。 声明：标量。
S-307 | 模块输入输出 / aurora_8b10b_1p25g_design | aurora_8b10b_1p25g_design.gt_reset | 方向：input；位宽：1bit。 用途：高有效复位/复位状态。 时钟：初始化域；复位与协议核连接一致。 | 有效条件：按端口极性置复位；解除遵守对应时钟域同步及IP初始化时序。 复位：该端口即复位控制/状态；不得用未运行的用户时钟解除初始化复位。 声明：标量。
S-308 | 模块输入输出 / aurora_8b10b_1p25g_design | aurora_8b10b_1p25g_design.init_clk_in | 方向：input；位宽：1bit。 用途：时钟/差分参考时钟输入。 时钟：初始化域；复位与协议核连接一致。 | 有效条件：时钟持续运行；使用指定频率和板级约束。 复位：时钟不按数据清零；产生端锁定/分频复位期间须保持下游复位。 声明：标量。
S-309 | 模块输入输出 / aurora_8b10b_1p25g_design | aurora_8b10b_1p25g_design.gt_refclk_p | 方向：input；位宽：1bit。 用途：时钟/差分参考时钟输入。 时钟：GT物理/参考时钟域。 | 有效条件：时钟持续运行；使用指定频率和板级约束。 复位：时钟不按数据清零；产生端锁定/分频复位期间须保持下游复位。 声明：标量。
S-310 | 模块输入输出 / aurora_8b10b_1p25g_design | aurora_8b10b_1p25g_design.gt_refclk_n | 方向：input；位宽：1bit。 用途：时钟/差分参考时钟输入。 时钟：GT物理/参考时钟域。 | 有效条件：时钟持续运行；使用指定频率和板级约束。 复位：时钟不按数据清零；产生端锁定/分频复位期间须保持下游复位。 声明：标量。
S-311 | 模块输入输出 / aurora_8b10b_1p25g_design | aurora_8b10b_1p25g_design.rxp | 方向：input；位宽：1bit。 用途：串行链路差分接收/参考输入。 时钟：GT物理/参考时钟域。 | 有效条件：物理链路由GT/IP管理；按板级引脚与参考时钟约束连接。 复位：遵守GT/IP复位，业务未就绪不得据此认定传输完成。 声明：标量。
S-312 | 模块输入输出 / aurora_8b10b_1p25g_design | aurora_8b10b_1p25g_design.rxn | 方向：input；位宽：1bit。 用途：串行链路差分接收/参考输入。 时钟：GT物理/参考时钟域。 | 有效条件：物理链路由GT/IP管理；按板级引脚与参考时钟约束连接。 复位：遵守GT/IP复位，业务未就绪不得据此认定传输完成。 声明：标量。
S-313 | 模块输入输出 / aurora_8b10b_1p25g_design | aurora_8b10b_1p25g_design.txp | 方向：output；位宽：1bit。 用途：串行链路差分发送输出。 时钟：GT物理/参考时钟域。 | 有效条件：物理链路由GT/IP管理；按板级引脚与参考时钟约束连接。 复位：遵守GT/IP复位，业务未就绪不得据此认定传输完成。 声明：标量。
S-314 | 模块输入输出 / aurora_8b10b_1p25g_design | aurora_8b10b_1p25g_design.txn | 方向：output；位宽：1bit。 用途：串行链路差分发送输出。 时钟：GT物理/参考时钟域。 | 有效条件：物理链路由GT/IP管理；按板级引脚与参考时钟约束连接。 复位：遵守GT/IP复位，业务未就绪不得据此认定传输完成。 声明：标量。
S-315 | 模块输入输出 / aurora_8b10b_1p25g_design | aurora_8b10b_1p25g_design.tx_data | 方向：input；位宽：32bit。 用途：发送接口数据拍。 时钟：USER_CLK/user_clk（31.25MHz）。 | 有效条件：valid与ready同时有效接受；带_N的LocalLink标志低有效，反压时保持当前拍。 复位：本级有效输出撤销；输入端由驱动方保持复位/无效，解除后重新握手。 声明：[31:0]。
S-316 | 模块输入输出 / aurora_8b10b_1p25g_design | aurora_8b10b_1p25g_design.tx_rem | 方向：input；位宽：2bit。 用途：发送接口有效字节数减一。 时钟：USER_CLK/user_clk（31.25MHz）。 | 有效条件：valid与ready同时有效接受；带_N的LocalLink标志低有效，反压时保持当前拍。 复位：本级有效输出撤销；输入端由驱动方保持复位/无效，解除后重新握手。 声明：[1:0]。
S-317 | 模块输入输出 / aurora_8b10b_1p25g_design | aurora_8b10b_1p25g_design.tx_sof | 方向：input；位宽：1bit。 用途：发送接口首拍标志。 时钟：USER_CLK/user_clk（31.25MHz）。 | 有效条件：valid与ready同时有效接受；带_N的LocalLink标志低有效，反压时保持当前拍。 复位：本级有效输出撤销；输入端由驱动方保持复位/无效，解除后重新握手。 声明：标量。
S-318 | 模块输入输出 / aurora_8b10b_1p25g_design | aurora_8b10b_1p25g_design.tx_eof | 方向：input；位宽：1bit。 用途：发送接口末拍标志。 时钟：USER_CLK/user_clk（31.25MHz）。 | 有效条件：valid与ready同时有效接受；带_N的LocalLink标志低有效，反压时保持当前拍。 复位：本级有效输出撤销；输入端由驱动方保持复位/无效，解除后重新握手。 声明：标量。
S-319 | 模块输入输出 / aurora_8b10b_1p25g_design | aurora_8b10b_1p25g_design.tx_valid | 方向：input；位宽：1bit。 用途：发送接口数据拍有效。 时钟：USER_CLK/user_clk（31.25MHz）。 | 有效条件：valid与ready同时有效接受；带_N的LocalLink标志低有效，反压时保持当前拍。 复位：本级有效输出撤销；输入端由驱动方保持复位/无效，解除后重新握手。 声明：标量。
S-320 | 模块输入输出 / aurora_8b10b_1p25g_design | aurora_8b10b_1p25g_design.tx_ready | 方向：output；位宽：1bit。 用途：发送接口接受能力。 时钟：USER_CLK/user_clk（31.25MHz）。 | 有效条件：valid与ready同时有效接受；带_N的LocalLink标志低有效，反压时保持当前拍。 复位：本级有效输出撤销；输入端由驱动方保持复位/无效，解除后重新握手。 声明：标量。
S-321 | 模块输入输出 / aurora_8b10b_1p25g_design | aurora_8b10b_1p25g_design.rx_data | 方向：output；位宽：32bit。 用途：接收/转换接口数据拍。 时钟：USER_CLK/user_clk（31.25MHz）。 | 有效条件：协议核接收有效；TOP当前接收载荷未接业务，保留物理Duplex建链。 复位：本级有效输出撤销；输入端由驱动方保持复位/无效，解除后重新握手。 声明：[31:0]。
S-322 | 模块输入输出 / aurora_8b10b_1p25g_design | aurora_8b10b_1p25g_design.rx_rem | 方向：output；位宽：2bit。 用途：接收/转换接口有效字节数减一。 时钟：USER_CLK/user_clk（31.25MHz）。 | 有效条件：协议核接收有效；TOP当前接收载荷未接业务，保留物理Duplex建链。 复位：本级有效输出撤销；输入端由驱动方保持复位/无效，解除后重新握手。 声明：[1:0]。
S-323 | 模块输入输出 / aurora_8b10b_1p25g_design | aurora_8b10b_1p25g_design.rx_sof | 方向：output；位宽：1bit。 用途：接收/转换接口首拍标志。 时钟：USER_CLK/user_clk（31.25MHz）。 | 有效条件：协议核接收有效；TOP当前接收载荷未接业务，保留物理Duplex建链。 复位：本级有效输出撤销；输入端由驱动方保持复位/无效，解除后重新握手。 声明：标量。
S-324 | 模块输入输出 / aurora_8b10b_1p25g_design | aurora_8b10b_1p25g_design.rx_eof | 方向：output；位宽：1bit。 用途：接收/转换接口末拍标志。 时钟：USER_CLK/user_clk（31.25MHz）。 | 有效条件：协议核接收有效；TOP当前接收载荷未接业务，保留物理Duplex建链。 复位：本级有效输出撤销；输入端由驱动方保持复位/无效，解除后重新握手。 声明：标量。
S-325 | 模块输入输出 / aurora_8b10b_1p25g_design | aurora_8b10b_1p25g_design.rx_valid | 方向：output；位宽：1bit。 用途：接收/转换接口数据拍有效。 时钟：USER_CLK/user_clk（31.25MHz）。 | 有效条件：协议核接收有效；TOP当前接收载荷未接业务，保留物理Duplex建链。 复位：本级有效输出撤销；输入端由驱动方保持复位/无效，解除后重新握手。 声明：标量。
S-326 | 模块输入输出 / aurora_8b10b_1p25g_design | aurora_8b10b_1p25g_design.user_clk_out | 方向：output；位宽：1bit。 用途：时钟/差分参考时钟输出。 时钟：USER_CLK/user_clk（31.25MHz）。 | 有效条件：时钟持续运行；使用指定频率和板级约束。 复位：时钟不按数据清零；产生端锁定/分频复位期间须保持下游复位。 声明：标量。
S-327 | 模块输入输出 / aurora_8b10b_1p25g_design | aurora_8b10b_1p25g_design.system_reset_out | 方向：output；位宽：1bit。 用途：高有效复位/复位状态。 时钟：USER_CLK/user_clk（31.25MHz）。 | 有效条件：按端口极性置复位；解除遵守对应时钟域同步及IP初始化时序。 复位：该端口即复位控制/状态；不得用未运行的用户时钟解除初始化复位。 声明：标量。
S-328 | 模块输入输出 / aurora_8b10b_1p25g_design | aurora_8b10b_1p25g_design.channel_up | 方向：output；位宽：1bit。 用途：协议链路可用状态。 时钟：USER_CLK/user_clk（31.25MHz）。 | 有效条件：复位结束后按所属状态或事务采样。 复位：本级有效输出撤销；输入端由驱动方保持复位/无效，解除后重新握手。 声明：标量。
S-329 | 模块输入输出 / aurora_8b10b_1p25g_design | aurora_8b10b_1p25g_design.rx_crc_error | 方向：output；位宽：1bit。 用途：1G接收CRC错误；当前业务不使用接收载荷。 时钟：USER_CLK/user_clk（31.25MHz）。 | 有效条件：复位结束后按所属状态或事务采样。 复位：本级有效输出撤销；输入端由驱动方保持复位/无效，解除后重新握手。 声明：标量。
S-330 | 模块输入输出 / aurora_8b10b_1p25g_LL_TO_AXI_EXDES | aurora_8b10b_1p25g_LL_TO_AXI_EXDES.LL_IP_DATA | 方向：input；位宽：32bit。 用途：发送接口数据拍。 时钟：USER_CLK/user_clk（31.25MHz）。 | 有效条件：valid与ready同时有效接受；带_N的LocalLink标志低有效，反压时保持当前拍。 复位：本级有效输出撤销；输入端由驱动方保持复位/无效，解除后重新握手。 声明：[0:(DATA_WIDTH-1)]。
S-331 | 模块输入输出 / aurora_8b10b_1p25g_LL_TO_AXI_EXDES | aurora_8b10b_1p25g_LL_TO_AXI_EXDES.LL_IP_SOF_N | 方向：input；位宽：1bit。 用途：发送接口低有效首拍标志。 时钟：USER_CLK/user_clk（31.25MHz）。 | 有效条件：valid与ready同时有效接受；带_N的LocalLink标志低有效，反压时保持当前拍。 复位：本级有效输出撤销；输入端由驱动方保持复位/无效，解除后重新握手。 声明：标量。
S-332 | 模块输入输出 / aurora_8b10b_1p25g_LL_TO_AXI_EXDES | aurora_8b10b_1p25g_LL_TO_AXI_EXDES.LL_IP_EOF_N | 方向：input；位宽：1bit。 用途：发送接口低有效末拍标志。 时钟：USER_CLK/user_clk（31.25MHz）。 | 有效条件：valid与ready同时有效接受；带_N的LocalLink标志低有效，反压时保持当前拍。 复位：本级有效输出撤销；输入端由驱动方保持复位/无效，解除后重新握手。 声明：标量。
S-333 | 模块输入输出 / aurora_8b10b_1p25g_LL_TO_AXI_EXDES | aurora_8b10b_1p25g_LL_TO_AXI_EXDES.LL_IP_REM | 方向：input；位宽：2bit。 用途：发送接口有效字节数减一。 时钟：USER_CLK/user_clk（31.25MHz）。 | 有效条件：valid与ready同时有效接受；带_N的LocalLink标志低有效，反压时保持当前拍。 复位：本级有效输出撤销；输入端由驱动方保持复位/无效，解除后重新握手。 声明：[0:(REM_WIDTH-1)]。
S-334 | 模块输入输出 / aurora_8b10b_1p25g_LL_TO_AXI_EXDES | aurora_8b10b_1p25g_LL_TO_AXI_EXDES.LL_IP_SRC_RDY_N | 方向：input；位宽：1bit。 用途：发送接口低有效数据有效。 时钟：USER_CLK/user_clk（31.25MHz）。 | 有效条件：valid与ready同时有效接受；带_N的LocalLink标志低有效，反压时保持当前拍。 复位：本级有效输出撤销；输入端由驱动方保持复位/无效，解除后重新握手。 声明：标量。
S-335 | 模块输入输出 / aurora_8b10b_1p25g_LL_TO_AXI_EXDES | aurora_8b10b_1p25g_LL_TO_AXI_EXDES.LL_OP_DST_RDY_N | 方向：output；位宽：1bit。 用途：接收/转换接口低有效接受能力。 时钟：USER_CLK/user_clk（31.25MHz）。 | 有效条件：valid与ready同时有效接受；带_N的LocalLink标志低有效，反压时保持当前拍。 复位：本级有效输出撤销；输入端由驱动方保持复位/无效，解除后重新握手。 声明：标量。
S-336 | 模块输入输出 / aurora_8b10b_1p25g_LL_TO_AXI_EXDES | aurora_8b10b_1p25g_LL_TO_AXI_EXDES.AXI4_S_OP_TVALID | 方向：output；位宽：1bit。 用途：接收/转换接口数据拍有效。 时钟：USER_CLK/user_clk（31.25MHz）。 | 有效条件：valid与ready同时有效接受；带_N的LocalLink标志低有效，反压时保持当前拍。 复位：本级有效输出撤销；输入端由驱动方保持复位/无效，解除后重新握手。 声明：标量。
S-337 | 模块输入输出 / aurora_8b10b_1p25g_LL_TO_AXI_EXDES | aurora_8b10b_1p25g_LL_TO_AXI_EXDES.AXI4_S_OP_TDATA | 方向：output；位宽：32bit。 用途：接收/转换接口数据拍。 时钟：USER_CLK/user_clk（31.25MHz）。 | 有效条件：valid与ready同时有效接受；带_N的LocalLink标志低有效，反压时保持当前拍。 复位：本级有效输出撤销；输入端由驱动方保持复位/无效，解除后重新握手。 声明：[0:(DATA_WIDTH-1)]。
S-338 | 模块输入输出 / aurora_8b10b_1p25g_LL_TO_AXI_EXDES | aurora_8b10b_1p25g_LL_TO_AXI_EXDES.AXI4_S_OP_TKEEP | 方向：output；位宽：4bit。 用途：接收/转换接口逐字节有效掩码。 时钟：USER_CLK/user_clk（31.25MHz）。 | 有效条件：valid与ready同时有效接受；带_N的LocalLink标志低有效，反压时保持当前拍。 复位：本级有效输出撤销；输入端由驱动方保持复位/无效，解除后重新握手。 声明：[0:(STRB_WIDTH-1)]。
S-339 | 模块输入输出 / aurora_8b10b_1p25g_LL_TO_AXI_EXDES | aurora_8b10b_1p25g_LL_TO_AXI_EXDES.AXI4_S_OP_TLAST | 方向：output；位宽：1bit。 用途：接收/转换接口末拍标志。 时钟：USER_CLK/user_clk（31.25MHz）。 | 有效条件：valid与ready同时有效接受；带_N的LocalLink标志低有效，反压时保持当前拍。 复位：本级有效输出撤销；输入端由驱动方保持复位/无效，解除后重新握手。 声明：标量。
S-340 | 模块输入输出 / aurora_8b10b_1p25g_LL_TO_AXI_EXDES | aurora_8b10b_1p25g_LL_TO_AXI_EXDES.AXI4_S_IP_TREADY | 方向：input；位宽：1bit。 用途：接收/转换接口接受能力。 时钟：USER_CLK/user_clk（31.25MHz）。 | 有效条件：valid与ready同时有效接受；带_N的LocalLink标志低有效，反压时保持当前拍。 复位：本级有效输出撤销；输入端由驱动方保持复位/无效，解除后重新握手。 声明：标量。
S-341 | 模块输入输出 / design_1_wrapper | design_1_wrapper.CPU_REC_STATE_W_0 | 方向：input；位宽：1bit。 用途：上行读完确认的兼容状态输入/输出，实际确认见0x14单拍。 时钟：sys_clk（FDMA 250MHz）或XDMA axi_aclk（寄存器250MHz）；随通道连接。 | 有效条件：复位结束后按所属状态或事务采样。 复位：本级有效输出撤销；输入端由驱动方保持复位/无效，解除后重新握手。 声明：[0:0]。
S-342 | 模块输入输出 / design_1_wrapper | design_1_wrapper.CPU_WR_DONE_EVENT | 方向：input；位宽：1bit。 用途：本次下行结束或拒绝事件，清0x20。 时钟：sys_clk（FDMA 250MHz）或XDMA axi_aclk（寄存器250MHz）；随通道连接。 | 有效条件：复位结束后按所属状态或事务采样。 复位：本级有效输出撤销；输入端由驱动方保持复位/无效，解除后重新握手。 声明：标量。
S-343 | 模块输入输出 / design_1_wrapper | design_1_wrapper.CPU_WR_DONE_resp_0 | 方向：input；位宽：1bit。 用途：兼容下行完成状态，不用于替代实际数据检查。 时钟：sys_clk（FDMA 250MHz）或XDMA axi_aclk（寄存器250MHz）；随通道连接。 | 有效条件：复位结束后按所属状态或事务采样。 复位：本级有效输出撤销；输入端由驱动方保持复位/无效，解除后重新握手。 声明：[0:0]。
S-344 | 模块输入输出 / design_1_wrapper | design_1_wrapper.DDR_STATUS_W | 方向：input；位宽：32bit。 用途：DDR_STATUS位0～4状态组合。 时钟：sys_clk（FDMA 250MHz）或XDMA axi_aclk（寄存器250MHz）；随通道连接。 | 有效条件：复位结束后按所属状态或事务采样。 复位：本级有效输出撤销；输入端由驱动方保持复位/无效，解除后重新握手。 声明：[31:0]。
S-345 | 模块输入输出 / design_1_wrapper | design_1_wrapper.FPGA_CPU_LEN_0 | 方向：input；位宽：32bit。 用途：当前上行队头有效字节长度。 时钟：sys_clk（FDMA 250MHz）或XDMA axi_aclk（寄存器250MHz）；随通道连接。 | 有效条件：可读块数量>0；保持当前队头至CPU读完确认。 复位：队列数量清0；无可读块时地址/长度/序号不作为有效载荷描述。 声明：[31:0]。
S-346 | 模块输入输出 / design_1_wrapper | design_1_wrapper.FPGA_CPU_START_ADDR_0 | 方向：input；位宽：32bit。 用途：当前上行队头卡端字节地址。 时钟：sys_clk（FDMA 250MHz）或XDMA axi_aclk（寄存器250MHz）；随通道连接。 | 有效条件：可读块数量>0；保持当前队头至CPU读完确认。 复位：队列数量清0；无可读块时地址/长度/序号不作为有效载荷描述。 声明：[31:0]。
S-347 | 模块输入输出 / design_1_wrapper | design_1_wrapper.FPGA_CPU_irq_req | 方向：input；位宽：1bit。 用途：XDMA用户中断请求。 时钟：sys_clk（FDMA 250MHz）或XDMA axi_aclk（寄存器250MHz）；随通道连接。 | 有效条件：复位结束后按所属状态或事务采样。 复位：本级有效输出撤销；输入端由驱动方保持复位/无效，解除后重新握手。 声明：[0:0]。
S-348 | 模块输入输出 / design_1_wrapper | design_1_wrapper.FPGA_TEMP_W_0 | 方向：input；位宽：32bit。 用途：温度码[15:0]及busy[16]。 时钟：sys_clk（FDMA 250MHz）或XDMA axi_aclk（寄存器250MHz）；随通道连接。 | 有效条件：复位结束后按所属状态或事务采样。 复位：本级有效输出撤销；输入端由驱动方保持复位/无效，解除后重新握手。 声明：[31:0]。
S-349 | 模块输入输出 / design_1_wrapper | design_1_wrapper.INT_STATE_W_0 | 方向：input；位宽：1bit。 用途：上行块通知状态。 时钟：sys_clk（FDMA 250MHz）或XDMA axi_aclk（寄存器250MHz）；随通道连接。 | 有效条件：复位结束后按所属状态或事务采样。 复位：本级有效输出撤销；输入端由驱动方保持复位/无效，解除后重新握手。 声明：[0:0]。
S-350 | 模块输入输出 / design_1_wrapper | design_1_wrapper.M_AXI_MEM_araddr | 方向：output；位宽：64bit。 用途：AXI AR通道字节起始地址。 时钟：sys_clk（FDMA 250MHz）或XDMA axi_aclk（寄存器250MHz）；随通道连接。 | 有效条件：ARVALID=1；ARVALID与READY同拍为1时接受。 复位：各通道VALID撤销，不计入事务；READY/数据值随本级RTL或IP，未有效时不采样。 声明：[63:0]。
S-351 | 模块输入输出 / design_1_wrapper | design_1_wrapper.M_AXI_MEM_arburst | 方向：output；位宽：2bit。 用途：AXI AR通道突发类型（INCR=1）。 时钟：sys_clk（FDMA 250MHz）或XDMA axi_aclk（寄存器250MHz）；随通道连接。 | 有效条件：按端口极性置复位；解除遵守对应时钟域同步及IP初始化时序。 复位：该端口即复位控制/状态；不得用未运行的用户时钟解除初始化复位。 声明：[1:0]。
S-352 | 模块输入输出 / design_1_wrapper | design_1_wrapper.M_AXI_MEM_arcache | 方向：output；位宽：4bit。 用途：AXI AR通道缓存属性。 时钟：sys_clk（FDMA 250MHz）或XDMA axi_aclk（寄存器250MHz）；随通道连接。 | 有效条件：ARVALID=1；ARVALID与READY同拍为1时接受。 复位：各通道VALID撤销，不计入事务；READY/数据值随本级RTL或IP，未有效时不采样。 声明：[3:0]。
S-353 | 模块输入输出 / design_1_wrapper | design_1_wrapper.M_AXI_MEM_arid | 方向：output；位宽：5bit。 用途：AXI AR通道事务ID。 时钟：sys_clk（FDMA 250MHz）或XDMA axi_aclk（寄存器250MHz）；随通道连接。 | 有效条件：ARVALID=1；ARVALID与READY同拍为1时接受。 复位：各通道VALID撤销，不计入事务；READY/数据值随本级RTL或IP，未有效时不采样。 声明：[4:0]。
S-354 | 模块输入输出 / design_1_wrapper | design_1_wrapper.M_AXI_MEM_arlen | 方向：output；位宽：8bit。 用途：AXI AR通道突发拍数减一。 时钟：sys_clk（FDMA 250MHz）或XDMA axi_aclk（寄存器250MHz）；随通道连接。 | 有效条件：ARVALID=1；ARVALID与READY同拍为1时接受。 复位：各通道VALID撤销，不计入事务；READY/数据值随本级RTL或IP，未有效时不采样。 声明：[7:0]。
S-355 | 模块输入输出 / design_1_wrapper | design_1_wrapper.M_AXI_MEM_arlock | 方向：output；位宽：1bit。 用途：AXI AR通道锁定属性。 时钟：sys_clk（FDMA 250MHz）或XDMA axi_aclk（寄存器250MHz）；随通道连接。 | 有效条件：ARVALID=1；ARVALID与READY同拍为1时接受。 复位：各通道VALID撤销，不计入事务；READY/数据值随本级RTL或IP，未有效时不采样。 声明：[0:0]。
S-356 | 模块输入输出 / design_1_wrapper | design_1_wrapper.M_AXI_MEM_arprot | 方向：output；位宽：3bit。 用途：AXI AR通道访问保护属性。 时钟：sys_clk（FDMA 250MHz）或XDMA axi_aclk（寄存器250MHz）；随通道连接。 | 有效条件：ARVALID=1；ARVALID与READY同拍为1时接受。 复位：各通道VALID撤销，不计入事务；READY/数据值随本级RTL或IP，未有效时不采样。 声明：[2:0]。
S-357 | 模块输入输出 / design_1_wrapper | design_1_wrapper.M_AXI_MEM_arqos | 方向：output；位宽：4bit。 用途：AXI AR通道QoS属性。 时钟：sys_clk（FDMA 250MHz）或XDMA axi_aclk（寄存器250MHz）；随通道连接。 | 有效条件：ARVALID=1；ARVALID与READY同拍为1时接受。 复位：各通道VALID撤销，不计入事务；READY/数据值随本级RTL或IP，未有效时不采样。 声明：[3:0]。
S-358 | 模块输入输出 / design_1_wrapper | design_1_wrapper.M_AXI_MEM_arready | 方向：input；位宽：1bit。 用途：AXI AR通道通道接受能力。 时钟：sys_clk（FDMA 250MHz）或XDMA axi_aclk（寄存器250MHz）；随通道连接。 | 有效条件：每拍判定AR通道接受能力；可独立于VALID出现。 复位：各通道VALID撤销，不计入事务；READY/数据值随本级RTL或IP，未有效时不采样。 声明：[0:0]。
S-359 | 模块输入输出 / design_1_wrapper | design_1_wrapper.M_AXI_MEM_arregion | 方向：output；位宽：4bit。 用途：AXI AR通道region属性。 时钟：sys_clk（FDMA 250MHz）或XDMA axi_aclk（寄存器250MHz）；随通道连接。 | 有效条件：ARVALID=1；ARVALID与READY同拍为1时接受。 复位：各通道VALID撤销，不计入事务；READY/数据值随本级RTL或IP，未有效时不采样。 声明：[3:0]。
S-360 | 模块输入输出 / design_1_wrapper | design_1_wrapper.M_AXI_MEM_arsize | 方向：output；位宽：3bit。 用途：AXI AR通道每拍字节数log2编码。 时钟：sys_clk（FDMA 250MHz）或XDMA axi_aclk（寄存器250MHz）；随通道连接。 | 有效条件：ARVALID=1；ARVALID与READY同拍为1时接受。 复位：各通道VALID撤销，不计入事务；READY/数据值随本级RTL或IP，未有效时不采样。 声明：[2:0]。
S-361 | 模块输入输出 / design_1_wrapper | design_1_wrapper.M_AXI_MEM_arvalid | 方向：output；位宽：1bit。 用途：AXI AR通道通道有效。 时钟：sys_clk（FDMA 250MHz）或XDMA axi_aclk（寄存器250MHz）；随通道连接。 | 有效条件：ARVALID=1；ARVALID与READY同拍为1时接受。 复位：各通道VALID撤销，不计入事务；READY/数据值随本级RTL或IP，未有效时不采样。 声明：[0:0]。
S-362 | 模块输入输出 / design_1_wrapper | design_1_wrapper.M_AXI_MEM_awaddr | 方向：output；位宽：64bit。 用途：AXI AW通道字节起始地址。 时钟：sys_clk（FDMA 250MHz）或XDMA axi_aclk（寄存器250MHz）；随通道连接。 | 有效条件：AWVALID=1；AWVALID与READY同拍为1时接受。 复位：各通道VALID撤销，不计入事务；READY/数据值随本级RTL或IP，未有效时不采样。 声明：[63:0]。
S-363 | 模块输入输出 / design_1_wrapper | design_1_wrapper.M_AXI_MEM_awburst | 方向：output；位宽：2bit。 用途：AXI AW通道突发类型（INCR=1）。 时钟：sys_clk（FDMA 250MHz）或XDMA axi_aclk（寄存器250MHz）；随通道连接。 | 有效条件：按端口极性置复位；解除遵守对应时钟域同步及IP初始化时序。 复位：该端口即复位控制/状态；不得用未运行的用户时钟解除初始化复位。 声明：[1:0]。
S-364 | 模块输入输出 / design_1_wrapper | design_1_wrapper.M_AXI_MEM_awcache | 方向：output；位宽：4bit。 用途：AXI AW通道缓存属性。 时钟：sys_clk（FDMA 250MHz）或XDMA axi_aclk（寄存器250MHz）；随通道连接。 | 有效条件：AWVALID=1；AWVALID与READY同拍为1时接受。 复位：各通道VALID撤销，不计入事务；READY/数据值随本级RTL或IP，未有效时不采样。 声明：[3:0]。
S-365 | 模块输入输出 / design_1_wrapper | design_1_wrapper.M_AXI_MEM_awid | 方向：output；位宽：5bit。 用途：AXI AW通道事务ID。 时钟：sys_clk（FDMA 250MHz）或XDMA axi_aclk（寄存器250MHz）；随通道连接。 | 有效条件：AWVALID=1；AWVALID与READY同拍为1时接受。 复位：各通道VALID撤销，不计入事务；READY/数据值随本级RTL或IP，未有效时不采样。 声明：[4:0]。
S-366 | 模块输入输出 / design_1_wrapper | design_1_wrapper.M_AXI_MEM_awlen | 方向：output；位宽：8bit。 用途：AXI AW通道突发拍数减一。 时钟：sys_clk（FDMA 250MHz）或XDMA axi_aclk（寄存器250MHz）；随通道连接。 | 有效条件：AWVALID=1；AWVALID与READY同拍为1时接受。 复位：各通道VALID撤销，不计入事务；READY/数据值随本级RTL或IP，未有效时不采样。 声明：[7:0]。
S-367 | 模块输入输出 / design_1_wrapper | design_1_wrapper.M_AXI_MEM_awlock | 方向：output；位宽：1bit。 用途：AXI AW通道锁定属性。 时钟：sys_clk（FDMA 250MHz）或XDMA axi_aclk（寄存器250MHz）；随通道连接。 | 有效条件：AWVALID=1；AWVALID与READY同拍为1时接受。 复位：各通道VALID撤销，不计入事务；READY/数据值随本级RTL或IP，未有效时不采样。 声明：[0:0]。
S-368 | 模块输入输出 / design_1_wrapper | design_1_wrapper.M_AXI_MEM_awprot | 方向：output；位宽：3bit。 用途：AXI AW通道访问保护属性。 时钟：sys_clk（FDMA 250MHz）或XDMA axi_aclk（寄存器250MHz）；随通道连接。 | 有效条件：AWVALID=1；AWVALID与READY同拍为1时接受。 复位：各通道VALID撤销，不计入事务；READY/数据值随本级RTL或IP，未有效时不采样。 声明：[2:0]。
S-369 | 模块输入输出 / design_1_wrapper | design_1_wrapper.M_AXI_MEM_awqos | 方向：output；位宽：4bit。 用途：AXI AW通道QoS属性。 时钟：sys_clk（FDMA 250MHz）或XDMA axi_aclk（寄存器250MHz）；随通道连接。 | 有效条件：AWVALID=1；AWVALID与READY同拍为1时接受。 复位：各通道VALID撤销，不计入事务；READY/数据值随本级RTL或IP，未有效时不采样。 声明：[3:0]。
S-370 | 模块输入输出 / design_1_wrapper | design_1_wrapper.M_AXI_MEM_awready | 方向：input；位宽：1bit。 用途：AXI AW通道通道接受能力。 时钟：sys_clk（FDMA 250MHz）或XDMA axi_aclk（寄存器250MHz）；随通道连接。 | 有效条件：每拍判定AW通道接受能力；可独立于VALID出现。 复位：各通道VALID撤销，不计入事务；READY/数据值随本级RTL或IP，未有效时不采样。 声明：[0:0]。
S-371 | 模块输入输出 / design_1_wrapper | design_1_wrapper.M_AXI_MEM_awregion | 方向：output；位宽：4bit。 用途：AXI AW通道region属性。 时钟：sys_clk（FDMA 250MHz）或XDMA axi_aclk（寄存器250MHz）；随通道连接。 | 有效条件：AWVALID=1；AWVALID与READY同拍为1时接受。 复位：各通道VALID撤销，不计入事务；READY/数据值随本级RTL或IP，未有效时不采样。 声明：[3:0]。
S-372 | 模块输入输出 / design_1_wrapper | design_1_wrapper.M_AXI_MEM_awsize | 方向：output；位宽：3bit。 用途：AXI AW通道每拍字节数log2编码。 时钟：sys_clk（FDMA 250MHz）或XDMA axi_aclk（寄存器250MHz）；随通道连接。 | 有效条件：AWVALID=1；AWVALID与READY同拍为1时接受。 复位：各通道VALID撤销，不计入事务；READY/数据值随本级RTL或IP，未有效时不采样。 声明：[2:0]。
S-373 | 模块输入输出 / design_1_wrapper | design_1_wrapper.M_AXI_MEM_awvalid | 方向：output；位宽：1bit。 用途：AXI AW通道通道有效。 时钟：sys_clk（FDMA 250MHz）或XDMA axi_aclk（寄存器250MHz）；随通道连接。 | 有效条件：AWVALID=1；AWVALID与READY同拍为1时接受。 复位：各通道VALID撤销，不计入事务；READY/数据值随本级RTL或IP，未有效时不采样。 声明：[0:0]。
S-374 | 模块输入输出 / design_1_wrapper | design_1_wrapper.M_AXI_MEM_bid | 方向：input；位宽：5bit。 用途：AXI B通道事务ID。 时钟：sys_clk（FDMA 250MHz）或XDMA axi_aclk（寄存器250MHz）；随通道连接。 | 有效条件：BVALID=1；BVALID与READY同拍为1时接受。 复位：各通道VALID撤销，不计入事务；READY/数据值随本级RTL或IP，未有效时不采样。 声明：[4:0]。
S-375 | 模块输入输出 / design_1_wrapper | design_1_wrapper.M_AXI_MEM_bready | 方向：output；位宽：1bit。 用途：AXI B通道通道接受能力。 时钟：sys_clk（FDMA 250MHz）或XDMA axi_aclk（寄存器250MHz）；随通道连接。 | 有效条件：每拍判定B通道接受能力；可独立于VALID出现。 复位：各通道VALID撤销，不计入事务；READY/数据值随本级RTL或IP，未有效时不采样。 声明：[0:0]。
S-376 | 模块输入输出 / design_1_wrapper | design_1_wrapper.M_AXI_MEM_bresp | 方向：input；位宽：2bit。 用途：AXI B通道响应码（OKAY=0）。 时钟：sys_clk（FDMA 250MHz）或XDMA axi_aclk（寄存器250MHz）；随通道连接。 | 有效条件：BVALID=1；BVALID与READY同拍为1时接受。 复位：各通道VALID撤销，不计入事务；READY/数据值随本级RTL或IP，未有效时不采样。 声明：[1:0]。
S-377 | 模块输入输出 / design_1_wrapper | design_1_wrapper.M_AXI_MEM_bvalid | 方向：input；位宽：1bit。 用途：AXI B通道通道有效。 时钟：sys_clk（FDMA 250MHz）或XDMA axi_aclk（寄存器250MHz）；随通道连接。 | 有效条件：BVALID=1；BVALID与READY同拍为1时接受。 复位：各通道VALID撤销，不计入事务；READY/数据值随本级RTL或IP，未有效时不采样。 声明：[0:0]。
S-378 | 模块输入输出 / design_1_wrapper | design_1_wrapper.M_AXI_MEM_rdata | 方向：input；位宽：64bit。 用途：AXI R通道通道数据。 时钟：sys_clk（FDMA 250MHz）或XDMA axi_aclk（寄存器250MHz）；随通道连接。 | 有效条件：RVALID=1；RVALID与READY同拍为1时接受。 复位：各通道VALID撤销，不计入事务；READY/数据值随本级RTL或IP，未有效时不采样。 声明：[63:0]。
S-379 | 模块输入输出 / design_1_wrapper | design_1_wrapper.M_AXI_MEM_rid | 方向：input；位宽：5bit。 用途：AXI R通道事务ID。 时钟：sys_clk（FDMA 250MHz）或XDMA axi_aclk（寄存器250MHz）；随通道连接。 | 有效条件：RVALID=1；RVALID与READY同拍为1时接受。 复位：各通道VALID撤销，不计入事务；READY/数据值随本级RTL或IP，未有效时不采样。 声明：[4:0]。
S-380 | 模块输入输出 / design_1_wrapper | design_1_wrapper.M_AXI_MEM_rlast | 方向：input；位宽：1bit。 用途：AXI R通道突发末拍标志。 时钟：sys_clk（FDMA 250MHz）或XDMA axi_aclk（寄存器250MHz）；随通道连接。 | 有效条件：RVALID=1；RVALID与READY同拍为1时接受。 复位：各通道VALID撤销，不计入事务；READY/数据值随本级RTL或IP，未有效时不采样。 声明：[0:0]。
S-381 | 模块输入输出 / design_1_wrapper | design_1_wrapper.M_AXI_MEM_rready | 方向：output；位宽：1bit。 用途：AXI R通道通道接受能力。 时钟：sys_clk（FDMA 250MHz）或XDMA axi_aclk（寄存器250MHz）；随通道连接。 | 有效条件：每拍判定R通道接受能力；可独立于VALID出现。 复位：各通道VALID撤销，不计入事务；READY/数据值随本级RTL或IP，未有效时不采样。 声明：[0:0]。
S-382 | 模块输入输出 / design_1_wrapper | design_1_wrapper.M_AXI_MEM_rresp | 方向：input；位宽：2bit。 用途：AXI R通道响应码（OKAY=0）。 时钟：sys_clk（FDMA 250MHz）或XDMA axi_aclk（寄存器250MHz）；随通道连接。 | 有效条件：RVALID=1；RVALID与READY同拍为1时接受。 复位：各通道VALID撤销，不计入事务；READY/数据值随本级RTL或IP，未有效时不采样。 声明：[1:0]。
S-383 | 模块输入输出 / design_1_wrapper | design_1_wrapper.M_AXI_MEM_rvalid | 方向：input；位宽：1bit。 用途：AXI R通道通道有效。 时钟：sys_clk（FDMA 250MHz）或XDMA axi_aclk（寄存器250MHz）；随通道连接。 | 有效条件：RVALID=1；RVALID与READY同拍为1时接受。 复位：各通道VALID撤销，不计入事务；READY/数据值随本级RTL或IP，未有效时不采样。 声明：[0:0]。
S-384 | 模块输入输出 / design_1_wrapper | design_1_wrapper.M_AXI_MEM_wdata | 方向：output；位宽：64bit。 用途：AXI W通道通道数据。 时钟：sys_clk（FDMA 250MHz）或XDMA axi_aclk（寄存器250MHz）；随通道连接。 | 有效条件：WVALID=1；WVALID与READY同拍为1时接受。 复位：各通道VALID撤销，不计入事务；READY/数据值随本级RTL或IP，未有效时不采样。 声明：[63:0]。
S-385 | 模块输入输出 / design_1_wrapper | design_1_wrapper.M_AXI_MEM_wlast | 方向：output；位宽：1bit。 用途：AXI W通道突发末拍标志。 时钟：sys_clk（FDMA 250MHz）或XDMA axi_aclk（寄存器250MHz）；随通道连接。 | 有效条件：WVALID=1；WVALID与READY同拍为1时接受。 复位：各通道VALID撤销，不计入事务；READY/数据值随本级RTL或IP，未有效时不采样。 声明：[0:0]。
S-386 | 模块输入输出 / design_1_wrapper | design_1_wrapper.M_AXI_MEM_wready | 方向：input；位宽：1bit。 用途：AXI W通道通道接受能力。 时钟：sys_clk（FDMA 250MHz）或XDMA axi_aclk（寄存器250MHz）；随通道连接。 | 有效条件：每拍判定W通道接受能力；可独立于VALID出现。 复位：各通道VALID撤销，不计入事务；READY/数据值随本级RTL或IP，未有效时不采样。 声明：[0:0]。
S-387 | 模块输入输出 / design_1_wrapper | design_1_wrapper.M_AXI_MEM_wstrb | 方向：output；位宽：8bit。 用途：AXI W通道逐字节写使能。 时钟：sys_clk（FDMA 250MHz）或XDMA axi_aclk（寄存器250MHz）；随通道连接。 | 有效条件：WVALID=1；WVALID与READY同拍为1时接受。 复位：各通道VALID撤销，不计入事务；READY/数据值随本级RTL或IP，未有效时不采样。 声明：[7:0]。
S-388 | 模块输入输出 / design_1_wrapper | design_1_wrapper.M_AXI_MEM_wvalid | 方向：output；位宽：1bit。 用途：AXI W通道通道有效。 时钟：sys_clk（FDMA 250MHz）或XDMA axi_aclk（寄存器250MHz）；随通道连接。 | 有效条件：WVALID=1；WVALID与READY同拍为1时接受。 复位：各通道VALID撤销，不计入事务；READY/数据值随本级RTL或IP，未有效时不采样。 声明：[0:0]。
S-389 | 模块输入输出 / design_1_wrapper | design_1_wrapper.RX_DROPPED_FRAMES | 方向：input；位宽：32bit。 用途：累计丢失32bit字数。 时钟：sys_clk（FDMA 250MHz）或XDMA axi_aclk（寄存器250MHz）；随通道连接。 | 有效条件：复位结束后按所属状态或事务采样。 复位：主机逻辑复位清0；1G链路复位保留已锁定配置，调试计数按本级RTL使用。 声明：[31:0]。
S-390 | 模块输入输出 / design_1_wrapper | design_1_wrapper.RX_HEAD_SEQ | 方向：input；位宽：32bit。 用途：队头块序号。 时钟：sys_clk（FDMA 250MHz）或XDMA axi_aclk（寄存器250MHz）；随通道连接。 | 有效条件：可读块数量>0；保持当前队头至CPU读完确认。 复位：队列数量清0；无可读块时地址/长度/序号不作为有效载荷描述。 声明：[31:0]。
S-391 | 模块输入输出 / design_1_wrapper | design_1_wrapper.RX_READY_BLOCKS | 方向：input；位宽：32bit。 用途：可读块数量。 时钟：sys_clk（FDMA 250MHz）或XDMA axi_aclk（寄存器250MHz）；随通道连接。 | 有效条件：复位结束后按所属状态或事务采样。 复位：主机逻辑复位清0；1G链路复位保留已锁定配置，调试计数按本级RTL使用。 声明：[31:0]。
S-392 | 模块输入输出 / design_1_wrapper | design_1_wrapper.fdma_raddr_0 | 方向：input；位宽：64bit。 用途：FDMA读字节地址。 时钟：sys_clk（FDMA 250MHz）或XDMA axi_aclk（寄存器250MHz）；随通道连接。 | 有效条件：请求时busy=0；数据以本级实际接受事件推进；size单位为64bit拍。 复位：本级有效输出撤销；输入端由驱动方保持复位/无效，解除后重新握手。 声明：[63:0]。
S-393 | 模块输入输出 / design_1_wrapper | design_1_wrapper.fdma_rareq_0 | 方向：input；位宽：1bit。 用途：空闲时提交读请求。 时钟：sys_clk（FDMA 250MHz）或XDMA axi_aclk（寄存器250MHz）；随通道连接。 | 有效条件：请求时busy=0；数据以本级实际接受事件推进；size单位为64bit拍。 复位：本级有效输出撤销；输入端由驱动方保持复位/无效，解除后重新握手。 声明：标量。
S-394 | 模块输入输出 / design_1_wrapper | design_1_wrapper.fdma_rbusy_0 | 方向：output；位宽：1bit。 用途：读事务正在执行。 时钟：sys_clk（FDMA 250MHz）或XDMA axi_aclk（寄存器250MHz）；随通道连接。 | 有效条件：请求时busy=0；数据以本级实际接受事件推进；size单位为64bit拍。 复位：本级有效输出撤销；输入端由驱动方保持复位/无效，解除后重新握手。 声明：标量。
S-395 | 模块输入输出 / design_1_wrapper | design_1_wrapper.fdma_rdata_0 | 方向：output；位宽：64bit。 用途：FDMA返回64bit读数据。 时钟：sys_clk（FDMA 250MHz）或XDMA axi_aclk（寄存器250MHz）；随通道连接。 | 有效条件：请求时busy=0；数据以本级实际接受事件推进；size单位为64bit拍。 复位：本级有效输出撤销；输入端由驱动方保持复位/无效，解除后重新握手。 声明：[63:0]。
S-396 | 模块输入输出 / design_1_wrapper | design_1_wrapper.fdma_rready_0 | 方向：input；位宽：1bit。 用途：读数据接受能力。 时钟：sys_clk（FDMA 250MHz）或XDMA axi_aclk（寄存器250MHz）；随通道连接。 | 有效条件：请求时busy=0；数据以本级实际接受事件推进；size单位为64bit拍。 复位：本级有效输出撤销；输入端由驱动方保持复位/无效，解除后重新握手。 声明：标量。
S-397 | 模块输入输出 / design_1_wrapper | design_1_wrapper.fdma_rsize_0 | 方向：input；位宽：16bit。 用途：FDMA读64bit拍数。 时钟：sys_clk（FDMA 250MHz）或XDMA axi_aclk（寄存器250MHz）；随通道连接。 | 有效条件：请求时busy=0；数据以本级实际接受事件推进；size单位为64bit拍。 复位：本级有效输出撤销；输入端由驱动方保持复位/无效，解除后重新握手。 声明：[15:0]。
S-398 | 模块输入输出 / design_1_wrapper | design_1_wrapper.fdma_rvalid_0 | 方向：output；位宽：1bit。 用途：FDMA读数据有效。 时钟：sys_clk（FDMA 250MHz）或XDMA axi_aclk（寄存器250MHz）；随通道连接。 | 有效条件：请求时busy=0；数据以本级实际接受事件推进；size单位为64bit拍。 复位：本级有效输出撤销；输入端由驱动方保持复位/无效，解除后重新握手。 声明：标量。
S-399 | 模块输入输出 / design_1_wrapper | design_1_wrapper.fdma_waddr_0 | 方向：input；位宽：64bit。 用途：FDMA写字节地址。 时钟：sys_clk（FDMA 250MHz）或XDMA axi_aclk（寄存器250MHz）；随通道连接。 | 有效条件：请求时busy=0；数据以本级实际接受事件推进；size单位为64bit拍。 复位：本级有效输出撤销；输入端由驱动方保持复位/无效，解除后重新握手。 声明：[63:0]。
S-400 | 模块输入输出 / design_1_wrapper | design_1_wrapper.fdma_wareq_0 | 方向：input；位宽：1bit。 用途：空闲时提交写请求。 时钟：sys_clk（FDMA 250MHz）或XDMA axi_aclk（寄存器250MHz）；随通道连接。 | 有效条件：请求时busy=0；数据以本级实际接受事件推进；size单位为64bit拍。 复位：本级有效输出撤销；输入端由驱动方保持复位/无效，解除后重新握手。 声明：标量。
S-401 | 模块输入输出 / design_1_wrapper | design_1_wrapper.fdma_wbusy_0 | 方向：output；位宽：1bit。 用途：写事务正在执行。 时钟：sys_clk（FDMA 250MHz）或XDMA axi_aclk（寄存器250MHz）；随通道连接。 | 有效条件：请求时busy=0；数据以本级实际接受事件推进；size单位为64bit拍。 复位：本级有效输出撤销；输入端由驱动方保持复位/无效，解除后重新握手。 声明：标量。
S-402 | 模块输入输出 / design_1_wrapper | design_1_wrapper.fdma_wdata_0 | 方向：input；位宽：64bit。 用途：FDMA待写64bit数据。 时钟：sys_clk（FDMA 250MHz）或XDMA axi_aclk（寄存器250MHz）；随通道连接。 | 有效条件：请求时busy=0；数据以本级实际接受事件推进；size单位为64bit拍。 复位：本级有效输出撤销；输入端由驱动方保持复位/无效，解除后重新握手。 声明：[63:0]。
S-403 | 模块输入输出 / design_1_wrapper | design_1_wrapper.fdma_wdone_0 | 方向：output；位宽：1bit。 用途：全部B响应返回后的单拍事件。 时钟：sys_clk（FDMA 250MHz）或XDMA axi_aclk（寄存器250MHz）；随通道连接。 | 有效条件：请求时busy=0；数据以本级实际接受事件推进；size单位为64bit拍。 复位：本级有效输出撤销；输入端由驱动方保持复位/无效，解除后重新握手。 声明：标量。
S-404 | 模块输入输出 / design_1_wrapper | design_1_wrapper.fdma_werror_0 | 方向：output；位宽：1bit。 用途：与wdone配对的事务错误。 时钟：sys_clk（FDMA 250MHz）或XDMA axi_aclk（寄存器250MHz）；随通道连接。 | 有效条件：请求时busy=0；数据以本级实际接受事件推进；size单位为64bit拍。 复位：本级有效输出撤销；输入端由驱动方保持复位/无效，解除后重新握手。 声明：标量。
S-405 | 模块输入输出 / design_1_wrapper | design_1_wrapper.fdma_wready_0 | 方向：input；位宽：1bit。 用途：写数据拍接受状态。 时钟：sys_clk（FDMA 250MHz）或XDMA axi_aclk（寄存器250MHz）；随通道连接。 | 有效条件：请求时busy=0；数据以本级实际接受事件推进；size单位为64bit拍。 复位：本级有效输出撤销；输入端由驱动方保持复位/无效，解除后重新握手。 声明：标量。
S-406 | 模块输入输出 / design_1_wrapper | design_1_wrapper.fdma_wsize_0 | 方向：input；位宽：16bit。 用途：FDMA写64bit拍数。 时钟：sys_clk（FDMA 250MHz）或XDMA axi_aclk（寄存器250MHz）；随通道连接。 | 有效条件：请求时busy=0；数据以本级实际接受事件推进；size单位为64bit拍。 复位：本级有效输出撤销；输入端由驱动方保持复位/无效，解除后重新握手。 声明：[15:0]。
S-407 | 模块输入输出 / design_1_wrapper | design_1_wrapper.fdma_wstrb_0 | 方向：input；位宽：8bit。 用途：写字节使能，正常FF/奇尾0F。 时钟：sys_clk（FDMA 250MHz）或XDMA axi_aclk（寄存器250MHz）；随通道连接。 | 有效条件：请求时busy=0；数据以本级实际接受事件推进；size单位为64bit拍。 复位：本级有效输出撤销；输入端由驱动方保持复位/无效，解除后重新握手。 声明：[7:0]。
S-408 | 模块输入输出 / design_1_wrapper | design_1_wrapper.fdma_wvalid_0 | 方向：output；位宽：1bit。 用途：写数据源有效。 时钟：sys_clk（FDMA 250MHz）或XDMA axi_aclk（寄存器250MHz）；随通道连接。 | 有效条件：请求时busy=0；数据以本级实际接受事件推进；size单位为64bit拍。 复位：本级有效输出撤销；输入端由驱动方保持复位/无效，解除后重新握手。 声明：标量。
S-409 | 模块输入输出 / design_1_wrapper | design_1_wrapper.pcie_7x_mgt_rxn | 方向：input；位宽：2bit。 用途：串行链路差分接收/参考输入。 时钟：PCIe参考/链路域（状态按连接使用）。 | 有效条件：物理链路由GT/IP管理；按板级引脚与参考时钟约束连接。 复位：遵守GT/IP复位，业务未就绪不得据此认定传输完成。 声明：[1:0]。
S-410 | 模块输入输出 / design_1_wrapper | design_1_wrapper.pcie_7x_mgt_rxp | 方向：input；位宽：2bit。 用途：串行链路差分接收/参考输入。 时钟：PCIe参考/链路域（状态按连接使用）。 | 有效条件：物理链路由GT/IP管理；按板级引脚与参考时钟约束连接。 复位：遵守GT/IP复位，业务未就绪不得据此认定传输完成。 声明：[1:0]。
S-411 | 模块输入输出 / design_1_wrapper | design_1_wrapper.pcie_7x_mgt_txn | 方向：output；位宽：2bit。 用途：串行链路差分发送输出。 时钟：PCIe参考/链路域（状态按连接使用）。 | 有效条件：物理链路由GT/IP管理；按板级引脚与参考时钟约束连接。 复位：遵守GT/IP复位，业务未就绪不得据此认定传输完成。 声明：[1:0]。
S-412 | 模块输入输出 / design_1_wrapper | design_1_wrapper.pcie_7x_mgt_txp | 方向：output；位宽：2bit。 用途：串行链路差分发送输出。 时钟：PCIe参考/链路域（状态按连接使用）。 | 有效条件：物理链路由GT/IP管理；按板级引脚与参考时钟约束连接。 复位：遵守GT/IP复位，业务未就绪不得据此认定传输完成。 声明：[1:0]。
S-413 | 模块输入输出 / design_1_wrapper | design_1_wrapper.pcie_diff_clock_clk_n | 方向：input；位宽：1bit。 用途：时钟/差分参考时钟输入。 时钟：PCIe参考/链路域（状态按连接使用）。 | 有效条件：时钟持续运行；使用指定频率和板级约束。 复位：时钟不按数据清零；产生端锁定/分频复位期间须保持下游复位。 声明：[0:0]。
S-414 | 模块输入输出 / design_1_wrapper | design_1_wrapper.pcie_diff_clock_clk_p | 方向：input；位宽：1bit。 用途：时钟/差分参考时钟输入。 时钟：PCIe参考/链路域（状态按连接使用）。 | 有效条件：时钟持续运行；使用指定频率和板级约束。 复位：时钟不按数据清零；产生端锁定/分频复位期间须保持下游复位。 声明：[0:0]。
S-415 | 模块输入输出 / design_1_wrapper | design_1_wrapper.pcie_rst_n | 方向：input；位宽：1bit。 用途：低有效复位。 时钟：PCIe参考/链路域（状态按连接使用）。 | 有效条件：按端口极性置复位；解除遵守对应时钟域同步及IP初始化时序。 复位：该端口即复位控制/状态；不得用未运行的用户时钟解除初始化复位。 声明：标量。
S-416 | 模块输入输出 / design_1_wrapper | design_1_wrapper.r_CLEAR_INTER_0 | 方向：output；位宽：1bit。 用途：读0x10时产生的单拍诊断清除。 时钟：sys_clk（FDMA 250MHz）或XDMA axi_aclk（寄存器250MHz）；随通道连接。 | 有效条件：复位结束后按所属状态或事务采样。 复位：本级有效输出撤销；输入端由驱动方保持复位/无效，解除后重新握手。 声明：标量。
S-417 | 模块输入输出 / design_1_wrapper | design_1_wrapper.r_CPU_FPGA_LEN_0 | 方向：output；位宽：32bit。 用途：0x28锁存的下行字节长度。 时钟：sys_clk（FDMA 250MHz）或XDMA axi_aclk（寄存器250MHz）；随通道连接。 | 有效条件：复位结束后按所属状态或事务采样。 复位：寄存器初值0x00008000；0x20忙期间保持，不按请求写值改变。 声明：[31:0]。
S-418 | 模块输入输出 / design_1_wrapper | design_1_wrapper.r_CPU_FPGA_START_ADDR_0 | 方向：output；位宽：32bit。 用途：0x24锁存的下行字节地址。 时钟：sys_clk（FDMA 250MHz）或XDMA axi_aclk（寄存器250MHz）；随通道连接。 | 有效条件：复位结束后按所属状态或事务采样。 复位：寄存器初值0x00008000；0x20忙期间保持，不按请求写值改变。 声明：[31:0]。
S-419 | 模块输入输出 / design_1_wrapper | design_1_wrapper.r_CPU_REC_STATE_0 | 方向：output；位宽：1bit。 用途：0x14写1后的单拍读完确认。 时钟：sys_clk（FDMA 250MHz）或XDMA axi_aclk（寄存器250MHz）；随通道连接。 | 有效条件：复位结束后按所属状态或事务采样。 复位：本级有效输出撤销；输入端由驱动方保持复位/无效，解除后重新握手。 声明：标量。
S-420 | 模块输入输出 / design_1_wrapper | design_1_wrapper.r_INT_STATE_0 | 方向：output；位宽：1bit。 用途：读0x10时产生的单拍通知清除。 时钟：sys_clk（FDMA 250MHz）或XDMA axi_aclk（寄存器250MHz）；随通道连接。 | 有效条件：复位结束后按所属状态或事务采样。 复位：本级有效输出撤销；输入端由驱动方保持复位/无效，解除后重新握手。 声明：标量。
S-421 | 模块输入输出 / design_1_wrapper | design_1_wrapper.r_RD_START_0 | 方向：output；位宽：1bit。 用途：0x20启动上升沿单拍。 时钟：sys_clk（FDMA 250MHz）或XDMA axi_aclk（寄存器250MHz）；随通道连接。 | 有效条件：复位结束后按所属状态或事务采样。 复位：本级有效输出撤销；输入端由驱动方保持复位/无效，解除后重新握手。 声明：标量。
S-422 | 模块输入输出 / design_1_wrapper | design_1_wrapper.sys_clk | 方向：input；位宽：1bit。 用途：时钟/差分参考时钟输入。 时钟：sys_clk（FDMA 250MHz）或XDMA axi_aclk（寄存器250MHz）；随通道连接。 | 有效条件：时钟持续运行；使用指定频率和板级约束。 复位：时钟不按数据清零；产生端锁定/分频复位期间须保持下游复位。 声明：标量。
S-423 | 模块输入输出 / design_1_wrapper | design_1_wrapper.sys_rst_n | 方向：input；位宽：1bit。 用途：低有效复位。 时钟：sys_clk（FDMA 250MHz）或XDMA axi_aclk（寄存器250MHz）；随通道连接。 | 有效条件：按端口极性置复位；解除遵守对应时钟域同步及IP初始化时序。 复位：该端口即复位控制/状态；不得用未运行的用户时钟解除初始化复位。 声明：标量。
S-424 | 模块输入输出 / design_1_wrapper | design_1_wrapper.user_lnk_up | 方向：output；位宽：1bit。 用途：XDMA/PCIe链路已建立。 时钟：PCIe参考/链路域（状态按连接使用）。 | 有效条件：复位结束后按所属状态或事务采样。 复位：本级有效输出撤销；输入端由驱动方保持复位/无效，解除后重新握手。 声明：标量。
S-425 | 模块输入输出 / fdma_aurora_brg_tx | fdma_aurora_brg_tx.fdma_clk | 方向：input；位宽：1bit。 用途：时钟/差分参考时钟输入。 时钟：fdma_clk（250MHz）。 | 有效条件：时钟持续运行；使用指定频率和板级约束。 复位：时钟不按数据清零；产生端锁定/分频复位期间须保持下游复位。 声明：标量。
S-426 | 模块输入输出 / fdma_aurora_brg_tx | fdma_aurora_brg_tx.fdma_rstn | 方向：input；位宽：1bit。 用途：低有效复位。 时钟：fdma_clk（250MHz）。 | 有效条件：按端口极性置复位；解除遵守对应时钟域同步及IP初始化时序。 复位：该端口即复位控制/状态；不得用未运行的用户时钟解除初始化复位。 声明：标量。
S-427 | 模块输入输出 / fdma_aurora_brg_tx | fdma_aurora_brg_tx.user_clk | 方向：input；位宽：1bit。 用途：时钟/差分参考时钟输入。 时钟：USER_CLK/user_clk（156.25MHz）。 | 有效条件：时钟持续运行；使用指定频率和板级约束。 复位：时钟不按数据清零；产生端锁定/分频复位期间须保持下游复位。 声明：标量。
S-428 | 模块输入输出 / fdma_aurora_brg_tx | fdma_aurora_brg_tx.user_rstn | 方向：input；位宽：1bit。 用途：低有效复位。 时钟：USER_CLK/user_clk（156.25MHz）。 | 有效条件：按端口极性置复位；解除遵守对应时钟域同步及IP初始化时序。 复位：该端口即复位控制/状态；不得用未运行的用户时钟解除初始化复位。 声明：标量。
S-429 | 模块输入输出 / fdma_aurora_brg_tx | fdma_aurora_brg_tx.channel_up | 方向：input；位宽：1bit。 用途：协议链路可用状态。 时钟：USER_CLK/user_clk（156.25MHz）。 | 有效条件：复位结束后按所属状态或事务采样。 复位：本级有效输出撤销；输入端由驱动方保持复位/无效，解除后重新握手。 声明：标量。
S-430 | 模块输入输出 / fdma_aurora_brg_tx | fdma_aurora_brg_tx.channel_up_fdma | 方向：input；位宽：1bit。 用途：已同步到FDMA域的链路及任务允许。 时钟：fdma_clk（250MHz）。 | 有效条件：复位结束后按所属状态或事务采样。 复位：本级有效输出撤销；输入端由驱动方保持复位/无效，解除后重新握手。 声明：标量。
S-431 | 模块输入输出 / fdma_aurora_brg_tx | fdma_aurora_brg_tx.cfg_tx_burst_limit | 方向：input；位宽：16bit。 用途：本批允许发送的16 Byte帧数。 时钟：fdma_clk（250MHz）。 | 有效条件：按端口极性置复位；解除遵守对应时钟域同步及IP初始化时序。 复位：该端口即复位控制/状态；不得用未运行的用户时钟解除初始化复位。 声明：[15:0]。
S-432 | 模块输入输出 / fdma_aurora_brg_tx | fdma_aurora_brg_tx.fdma_raddr | 方向：output；位宽：32bit。 用途：FDMA读字节地址。 时钟：fdma_clk（250MHz）。 | 有效条件：请求时busy=0；数据以本级实际接受事件推进；size单位为64bit拍。 复位：本级有效输出撤销；输入端由驱动方保持复位/无效，解除后重新握手。 声明：[31:0]。
S-433 | 模块输入输出 / fdma_aurora_brg_tx | fdma_aurora_brg_tx.fdma_rareq | 方向：output；位宽：1bit。 用途：空闲时提交读请求。 时钟：fdma_clk（250MHz）。 | 有效条件：请求时busy=0；数据以本级实际接受事件推进；size单位为64bit拍。 复位：本级有效输出撤销；输入端由驱动方保持复位/无效，解除后重新握手。 声明：标量。
S-434 | 模块输入输出 / fdma_aurora_brg_tx | fdma_aurora_brg_tx.fdma_rbusy | 方向：input；位宽：1bit。 用途：读事务正在执行。 时钟：fdma_clk（250MHz）。 | 有效条件：请求时busy=0；数据以本级实际接受事件推进；size单位为64bit拍。 复位：本级有效输出撤销；输入端由驱动方保持复位/无效，解除后重新握手。 声明：标量。
S-435 | 模块输入输出 / fdma_aurora_brg_tx | fdma_aurora_brg_tx.fdma_rdata | 方向：input；位宽：64bit。 用途：FDMA返回64bit读数据。 时钟：fdma_clk（250MHz）。 | 有效条件：请求时busy=0；数据以本级实际接受事件推进；size单位为64bit拍。 复位：本级有效输出撤销；输入端由驱动方保持复位/无效，解除后重新握手。 声明：[63:0]。
S-436 | 模块输入输出 / fdma_aurora_brg_tx | fdma_aurora_brg_tx.fdma_rvalid | 方向：input；位宽：1bit。 用途：FDMA读数据有效。 时钟：fdma_clk（250MHz）。 | 有效条件：请求时busy=0；数据以本级实际接受事件推进；size单位为64bit拍。 复位：本级有效输出撤销；输入端由驱动方保持复位/无效，解除后重新握手。 声明：标量。
S-437 | 模块输入输出 / fdma_aurora_brg_tx | fdma_aurora_brg_tx.fdma_rready | 方向：output；位宽：1bit。 用途：读数据接受能力。 时钟：fdma_clk（250MHz）。 | 有效条件：请求时busy=0；数据以本级实际接受事件推进；size单位为64bit拍。 复位：本级有效输出撤销；输入端由驱动方保持复位/无效，解除后重新握手。 声明：标量。
S-438 | 模块输入输出 / fdma_aurora_brg_tx | fdma_aurora_brg_tx.tx_d | 方向：output；位宽：64bit。 用途：发送接口数据拍。 时钟：USER_CLK/user_clk（156.25MHz）。 | 有效条件：valid与ready同时有效接受；带_N的LocalLink标志低有效，反压时保持当前拍。 复位：本级有效输出撤销；输入端由驱动方保持复位/无效，解除后重新握手。 声明：[63:0]。
S-439 | 模块输入输出 / fdma_aurora_brg_tx | fdma_aurora_brg_tx.tx_sof | 方向：output；位宽：1bit。 用途：发送接口首拍标志。 时钟：USER_CLK/user_clk（156.25MHz）。 | 有效条件：valid与ready同时有效接受；带_N的LocalLink标志低有效，反压时保持当前拍。 复位：本级有效输出撤销；输入端由驱动方保持复位/无效，解除后重新握手。 声明：标量。
S-440 | 模块输入输出 / fdma_aurora_brg_tx | fdma_aurora_brg_tx.tx_eof | 方向：output；位宽：1bit。 用途：发送接口末拍标志。 时钟：USER_CLK/user_clk（156.25MHz）。 | 有效条件：valid与ready同时有效接受；带_N的LocalLink标志低有效，反压时保持当前拍。 复位：本级有效输出撤销；输入端由驱动方保持复位/无效，解除后重新握手。 声明：标量。
S-441 | 模块输入输出 / fdma_aurora_brg_tx | fdma_aurora_brg_tx.tx_rem | 方向：output；位宽：3bit。 用途：发送接口有效字节数减一。 时钟：USER_CLK/user_clk（156.25MHz）。 | 有效条件：valid与ready同时有效接受；带_N的LocalLink标志低有效，反压时保持当前拍。 复位：本级有效输出撤销；输入端由驱动方保持复位/无效，解除后重新握手。 声明：[2:0]。
S-442 | 模块输入输出 / fdma_aurora_brg_tx | fdma_aurora_brg_tx.tx_src_rdy | 方向：output；位宽：1bit。 用途：发送接口数据拍有效。 时钟：USER_CLK/user_clk（156.25MHz）。 | 有效条件：valid与ready同时有效接受；带_N的LocalLink标志低有效，反压时保持当前拍。 复位：本级有效输出撤销；输入端由驱动方保持复位/无效，解除后重新握手。 声明：标量。
S-443 | 模块输入输出 / fdma_aurora_brg_tx | fdma_aurora_brg_tx.tx_dst_rdy | 方向：input；位宽：1bit。 用途：发送接口接受能力。 时钟：USER_CLK/user_clk（156.25MHz）。 | 有效条件：valid与ready同时有效接受；带_N的LocalLink标志低有效，反压时保持当前拍。 复位：本级有效输出撤销；输入端由驱动方保持复位/无效，解除后重新握手。 声明：标量。
S-444 | 模块输入输出 / fdma_aurora_brg_tx | fdma_aurora_brg_tx.dbg_fdma_bus | 方向：output；位宽：38bit。 用途：FDMA状态观测总线。 时钟：fdma_clk（250MHz）。 | 有效条件：复位结束后按所属状态或事务采样。 复位：本级有效输出撤销；输入端由驱动方保持复位/无效，解除后重新握手。 声明：[37:0]。
S-445 | 模块输入输出 / fdma_aurora_brg_tx | fdma_aurora_brg_tx.dbg_user_bus | 方向：output；位宽：39bit。 用途：用户域状态观测总线。 时钟：USER_CLK/user_clk（156.25MHz）。 | 有效条件：复位结束后按所属状态或事务采样。 复位：本级有效输出撤销；输入端由驱动方保持复位/无效，解除后重新握手。 声明：[38:0]。
S-446 | 模块输入输出 / fdma_aurora_brg_tx | fdma_aurora_brg_tx.tx_frame_done | 方向：output；位宽：1bit。 用途：末拍握手后的单帧完成事件。 时钟：USER_CLK/user_clk（156.25MHz）。 | 有效条件：复位结束后按所属状态或事务采样。 复位：本级有效输出撤销；输入端由驱动方保持复位/无效，解除后重新握手。 声明：标量。
S-447 | 模块输入输出 / pcie_fdma_aurora_brg_adapter | pcie_fdma_aurora_brg_adapter.fdma_clk | 方向：input；位宽：1bit。 用途：时钟/差分参考时钟输入。 时钟：fdma_clk/i_sys_clk（250MHz）；链路状态先按本级同步连接。 | 有效条件：时钟持续运行；使用指定频率和板级约束。 复位：时钟不按数据清零；产生端锁定/分频复位期间须保持下游复位。 声明：标量。
S-448 | 模块输入输出 / pcie_fdma_aurora_brg_adapter | pcie_fdma_aurora_brg_adapter.fdma_rstn | 方向：input；位宽：1bit。 用途：低有效复位。 时钟：fdma_clk/i_sys_clk（250MHz）；链路状态先按本级同步连接。 | 有效条件：按端口极性置复位；解除遵守对应时钟域同步及IP初始化时序。 复位：该端口即复位控制/状态；不得用未运行的用户时钟解除初始化复位。 声明：标量。
S-449 | 模块输入输出 / pcie_fdma_aurora_brg_adapter | pcie_fdma_aurora_brg_adapter.aurora_user_clk | 方向：input；位宽：1bit。 用途：时钟/差分参考时钟输入。 时钟：aurora_user_clk（156.25MHz）。 | 有效条件：时钟持续运行；使用指定频率和板级约束。 复位：时钟不按数据清零；产生端锁定/分频复位期间须保持下游复位。 声明：标量。
S-450 | 模块输入输出 / pcie_fdma_aurora_brg_adapter | pcie_fdma_aurora_brg_adapter.aurora_user_rstn | 方向：input；位宽：1bit。 用途：低有效复位。 时钟：aurora_user_clk（156.25MHz）。 | 有效条件：按端口极性置复位；解除遵守对应时钟域同步及IP初始化时序。 复位：该端口即复位控制/状态；不得用未运行的用户时钟解除初始化复位。 声明：标量。
S-451 | 模块输入输出 / pcie_fdma_aurora_brg_adapter | pcie_fdma_aurora_brg_adapter.pcie_link_up | 方向：input；位宽：1bit。 用途：PCIe链路就绪输入。 时钟：PCIe参考/链路域（状态按连接使用）。 | 有效条件：复位结束后按所属状态或事务采样。 复位：本级有效输出撤销；输入端由驱动方保持复位/无效，解除后重新握手。 声明：标量。
S-452 | 模块输入输出 / pcie_fdma_aurora_brg_adapter | pcie_fdma_aurora_brg_adapter.ddr_ready | 方向：input；位宽：1bit。 用途：后端可接受访问的就绪状态。 时钟：fdma_clk/i_sys_clk（250MHz）；链路状态先按本级同步连接。 | 有效条件：复位结束后按所属状态或事务采样。 复位：本级有效输出撤销；输入端由驱动方保持复位/无效，解除后重新握手。 声明：标量。
S-453 | 模块输入输出 / pcie_fdma_aurora_brg_adapter | pcie_fdma_aurora_brg_adapter.aurora_channel_up | 方向：input；位宽：1bit。 用途：协议链路可用状态。 时钟：fdma_clk/i_sys_clk（250MHz）；链路状态先按本级同步连接。 | 有效条件：复位结束后按所属状态或事务采样。 复位：本级有效输出撤销；输入端由驱动方保持复位/无效，解除后重新握手。 声明：标量。
S-454 | 模块输入输出 / pcie_fdma_aurora_brg_adapter | pcie_fdma_aurora_brg_adapter.aurora_lane_up | 方向：input；位宽：1bit。 用途：物理lane可用状态。 时钟：fdma_clk/i_sys_clk（250MHz）；链路状态先按本级同步连接。 | 有效条件：复位结束后按所属状态或事务采样。 复位：本级有效输出撤销；输入端由驱动方保持复位/无效，解除后重新握手。 声明：标量。
S-455 | 模块输入输出 / pcie_fdma_aurora_brg_adapter | pcie_fdma_aurora_brg_adapter.aurora_tx_d | 方向：output；位宽：64bit。 用途：发送接口数据拍。 时钟：aurora_user_clk（156.25MHz）。 | 有效条件：valid与ready同时有效接受；带_N的LocalLink标志低有效，反压时保持当前拍。 复位：本级有效输出撤销；输入端由驱动方保持复位/无效，解除后重新握手。 声明：[63:0]。
S-456 | 模块输入输出 / pcie_fdma_aurora_brg_adapter | pcie_fdma_aurora_brg_adapter.aurora_tx_sof | 方向：output；位宽：1bit。 用途：发送接口首拍标志。 时钟：aurora_user_clk（156.25MHz）。 | 有效条件：valid与ready同时有效接受；带_N的LocalLink标志低有效，反压时保持当前拍。 复位：本级有效输出撤销；输入端由驱动方保持复位/无效，解除后重新握手。 声明：标量。
S-457 | 模块输入输出 / pcie_fdma_aurora_brg_adapter | pcie_fdma_aurora_brg_adapter.aurora_tx_eof | 方向：output；位宽：1bit。 用途：发送接口末拍标志。 时钟：aurora_user_clk（156.25MHz）。 | 有效条件：valid与ready同时有效接受；带_N的LocalLink标志低有效，反压时保持当前拍。 复位：本级有效输出撤销；输入端由驱动方保持复位/无效，解除后重新握手。 声明：标量。
S-458 | 模块输入输出 / pcie_fdma_aurora_brg_adapter | pcie_fdma_aurora_brg_adapter.aurora_tx_rem | 方向：output；位宽：3bit。 用途：发送接口有效字节数减一。 时钟：aurora_user_clk（156.25MHz）。 | 有效条件：valid与ready同时有效接受；带_N的LocalLink标志低有效，反压时保持当前拍。 复位：本级有效输出撤销；输入端由驱动方保持复位/无效，解除后重新握手。 声明：[2:0]。
S-459 | 模块输入输出 / pcie_fdma_aurora_brg_adapter | pcie_fdma_aurora_brg_adapter.aurora_tx_src_rdy | 方向：output；位宽：1bit。 用途：发送接口数据拍有效。 时钟：aurora_user_clk（156.25MHz）。 | 有效条件：valid与ready同时有效接受；带_N的LocalLink标志低有效，反压时保持当前拍。 复位：本级有效输出撤销；输入端由驱动方保持复位/无效，解除后重新握手。 声明：标量。
S-460 | 模块输入输出 / pcie_fdma_aurora_brg_adapter | pcie_fdma_aurora_brg_adapter.aurora_tx_dst_rdy | 方向：input；位宽：1bit。 用途：发送接口接受能力。 时钟：aurora_user_clk（156.25MHz）。 | 有效条件：valid与ready同时有效接受；带_N的LocalLink标志低有效，反压时保持当前拍。 复位：本级有效输出撤销；输入端由驱动方保持复位/无效，解除后重新握手。 声明：标量。
S-461 | 模块输入输出 / pcie_fdma_aurora_brg_adapter | pcie_fdma_aurora_brg_adapter.aurora_rx_d | 方向：input；位宽：64bit。 用途：接收/转换接口数据拍。 时钟：aurora_user_clk（156.25MHz）。 | 有效条件：valid与ready同时有效接受；带_N的LocalLink标志低有效，反压时保持当前拍。 复位：本级有效输出撤销；输入端由驱动方保持复位/无效，解除后重新握手。 声明：[63:0]。
S-462 | 模块输入输出 / pcie_fdma_aurora_brg_adapter | pcie_fdma_aurora_brg_adapter.aurora_rx_sof | 方向：input；位宽：1bit。 用途：接收/转换接口首拍标志。 时钟：aurora_user_clk（156.25MHz）。 | 有效条件：valid与ready同时有效接受；带_N的LocalLink标志低有效，反压时保持当前拍。 复位：本级有效输出撤销；输入端由驱动方保持复位/无效，解除后重新握手。 声明：标量。
S-463 | 模块输入输出 / pcie_fdma_aurora_brg_adapter | pcie_fdma_aurora_brg_adapter.aurora_rx_eof | 方向：input；位宽：1bit。 用途：接收/转换接口末拍标志。 时钟：aurora_user_clk（156.25MHz）。 | 有效条件：valid与ready同时有效接受；带_N的LocalLink标志低有效，反压时保持当前拍。 复位：本级有效输出撤销；输入端由驱动方保持复位/无效，解除后重新握手。 声明：标量。
S-464 | 模块输入输出 / pcie_fdma_aurora_brg_adapter | pcie_fdma_aurora_brg_adapter.aurora_rx_rem | 方向：input；位宽：3bit。 用途：接收/转换接口有效字节数减一。 时钟：aurora_user_clk（156.25MHz）。 | 有效条件：valid与ready同时有效接受；带_N的LocalLink标志低有效，反压时保持当前拍。 复位：本级有效输出撤销；输入端由驱动方保持复位/无效，解除后重新握手。 声明：[2:0]。
S-465 | 模块输入输出 / pcie_fdma_aurora_brg_adapter | pcie_fdma_aurora_brg_adapter.aurora_rx_src_rdy | 方向：input；位宽：1bit。 用途：接收/转换接口数据拍有效。 时钟：aurora_user_clk（156.25MHz）。 | 有效条件：valid与ready同时有效接受；带_N的LocalLink标志低有效，反压时保持当前拍。 复位：本级有效输出撤销；输入端由驱动方保持复位/无效，解除后重新握手。 声明：标量。
S-466 | 模块输入输出 / pcie_fdma_aurora_brg_adapter | pcie_fdma_aurora_brg_adapter.aurora_rx_dst_rdy | 方向：output；位宽：1bit。 用途：接收/转换接口接受能力。 时钟：aurora_user_clk（156.25MHz）。 | 有效条件：valid与ready同时有效接受；带_N的LocalLink标志低有效，反压时保持当前拍。 复位：本级有效输出撤销；输入端由驱动方保持复位/无效，解除后重新握手。 声明：标量。
S-467 | 模块输入输出 / pcie_fdma_aurora_brg_adapter | pcie_fdma_aurora_brg_adapter.rd_start | 方向：input；位宽：1bit。 用途：0x20由0写1产生的单拍启动。 时钟：fdma_clk/i_sys_clk（250MHz）；链路状态先按本级同步连接。 | 有效条件：复位结束后按所属状态或事务采样。 复位：本级有效输出撤销；输入端由驱动方保持复位/无效，解除后重新握手。 声明：标量。
S-468 | 模块输入输出 / pcie_fdma_aurora_brg_adapter | pcie_fdma_aurora_brg_adapter.cpu_fpga_start_addr | 方向：input；位宽：32bit。 用途：CPU设置的下行卡端字节地址。 时钟：fdma_clk/i_sys_clk（250MHz）；链路状态先按本级同步连接。 | 有效条件：复位结束后按所属状态或事务采样。 复位：本级有效输出撤销；输入端由驱动方保持复位/无效，解除后重新握手。 声明：[31:0]。
S-469 | 模块输入输出 / pcie_fdma_aurora_brg_adapter | pcie_fdma_aurora_brg_adapter.cpu_fpga_len | 方向：input；位宽：32bit。 用途：CPU设置的下行字节长度。 时钟：fdma_clk/i_sys_clk（250MHz）；链路状态先按本级同步连接。 | 有效条件：复位结束后按所属状态或事务采样。 复位：本级有效输出撤销；输入端由驱动方保持复位/无效，解除后重新握手。 声明：[31:0]。
S-470 | 模块输入输出 / pcie_fdma_aurora_brg_adapter | pcie_fdma_aurora_brg_adapter.cpu_wr_done_event | 方向：output；位宽：1bit。 用途：本次下行结束或拒绝事件，清0x20。 时钟：fdma_clk/i_sys_clk（250MHz）；链路状态先按本级同步连接。 | 有效条件：复位结束后按所属状态或事务采样。 复位：本级有效输出撤销；输入端由驱动方保持复位/无效，解除后重新握手。 声明：标量。
S-471 | 模块输入输出 / pcie_fdma_aurora_brg_adapter | pcie_fdma_aurora_brg_adapter.fdma_wstrb | 方向：output；位宽：8bit。 用途：写字节使能，正常FF/奇尾0F。 时钟：fdma_clk/i_sys_clk（250MHz）；链路状态先按本级同步连接。 | 有效条件：请求时busy=0；数据以本级实际接受事件推进；size单位为64bit拍。 复位：本级有效输出撤销；输入端由驱动方保持复位/无效，解除后重新握手。 声明：[7:0]。
S-472 | 模块输入输出 / pcie_fdma_aurora_brg_adapter | pcie_fdma_aurora_brg_adapter.cpu_wr_done_resp | 方向：output；位宽：1bit。 用途：兼容下行完成状态，不用于替代实际数据检查。 时钟：fdma_clk/i_sys_clk（250MHz）；链路状态先按本级同步连接。 | 有效条件：复位结束后按所属状态或事务采样。 复位：本级有效输出撤销；输入端由驱动方保持复位/无效，解除后重新握手。 声明：标量。
S-473 | 模块输入输出 / pcie_fdma_aurora_brg_adapter | pcie_fdma_aurora_brg_adapter.fpga_cpu_start_addr | 方向：output；位宽：32bit。 用途：当前上行队头卡端字节地址。 时钟：fdma_clk/i_sys_clk（250MHz）；链路状态先按本级同步连接。 | 有效条件：可读块数量>0；保持当前队头至CPU读完确认。 复位：队列数量清0；无可读块时地址/长度/序号不作为有效载荷描述。 声明：[31:0]。
S-474 | 模块输入输出 / pcie_fdma_aurora_brg_adapter | pcie_fdma_aurora_brg_adapter.fpga_cpu_len | 方向：output；位宽：32bit。 用途：当前上行队头有效字节长度。 时钟：fdma_clk/i_sys_clk（250MHz）；链路状态先按本级同步连接。 | 有效条件：可读块数量>0；保持当前队头至CPU读完确认。 复位：队列数量清0；无可读块时地址/长度/序号不作为有效载荷描述。 声明：[31:0]。
S-475 | 模块输入输出 / pcie_fdma_aurora_brg_adapter | pcie_fdma_aurora_brg_adapter.int_state_w | 方向：output；位宽：1bit。 用途：上行块通知状态。 时钟：fdma_clk/i_sys_clk（250MHz）；链路状态先按本级同步连接。 | 有效条件：复位结束后按所属状态或事务采样。 复位：本级有效输出撤销；输入端由驱动方保持复位/无效，解除后重新握手。 声明：标量。
S-476 | 模块输入输出 / pcie_fdma_aurora_brg_adapter | pcie_fdma_aurora_brg_adapter.int_state_clear | 方向：input；位宽：1bit。 用途：读0x10生成的通知清除脉冲。 时钟：fdma_clk/i_sys_clk（250MHz）；链路状态先按本级同步连接。 | 有效条件：复位结束后按所属状态或事务采样。 复位：本级有效输出撤销；输入端由驱动方保持复位/无效，解除后重新握手。 声明：标量。
S-477 | 模块输入输出 / pcie_fdma_aurora_brg_adapter | pcie_fdma_aurora_brg_adapter.clear_inter | 方向：input；位宽：1bit。 用途：读0x10生成的诊断清除脉冲。 时钟：fdma_clk/i_sys_clk（250MHz）；链路状态先按本级同步连接。 | 有效条件：复位结束后按所属状态或事务采样。 复位：本级有效输出撤销；输入端由驱动方保持复位/无效，解除后重新握手。 声明：标量。
S-478 | 模块输入输出 / pcie_fdma_aurora_brg_adapter | pcie_fdma_aurora_brg_adapter.cpu_rec_state_r | 方向：input；位宽：1bit。 用途：0x14写1生成的单拍读完确认。 时钟：fdma_clk/i_sys_clk（250MHz）；链路状态先按本级同步连接。 | 有效条件：复位结束后按所属状态或事务采样。 复位：本级有效输出撤销；输入端由驱动方保持复位/无效，解除后重新握手。 声明：标量。
S-479 | 模块输入输出 / pcie_fdma_aurora_brg_adapter | pcie_fdma_aurora_brg_adapter.cpu_rec_state_w | 方向：output；位宽：1bit。 用途：上行读完确认的兼容状态输入/输出，实际确认见0x14单拍。 时钟：fdma_clk/i_sys_clk（250MHz）；链路状态先按本级同步连接。 | 有效条件：复位结束后按所属状态或事务采样。 复位：本级有效输出撤销；输入端由驱动方保持复位/无效，解除后重新握手。 声明：标量。
S-480 | 模块输入输出 / pcie_fdma_aurora_brg_adapter | pcie_fdma_aurora_brg_adapter.fpga_cpu_irq_req | 方向：output；位宽：1bit。 用途：XDMA用户中断请求。 时钟：fdma_clk/i_sys_clk（250MHz）；链路状态先按本级同步连接。 | 有效条件：复位结束后按所属状态或事务采样。 复位：本级有效输出撤销；输入端由驱动方保持复位/无效，解除后重新握手。 声明：标量。
S-481 | 模块输入输出 / pcie_fdma_aurora_brg_adapter | pcie_fdma_aurora_brg_adapter.fdma_raddr | 方向：output；位宽：64bit。 用途：FDMA读字节地址。 时钟：fdma_clk/i_sys_clk（250MHz）；链路状态先按本级同步连接。 | 有效条件：请求时busy=0；数据以本级实际接受事件推进；size单位为64bit拍。 复位：本级有效输出撤销；输入端由驱动方保持复位/无效，解除后重新握手。 声明：[63:0]。
S-482 | 模块输入输出 / pcie_fdma_aurora_brg_adapter | pcie_fdma_aurora_brg_adapter.fdma_rareq | 方向：output；位宽：1bit。 用途：空闲时提交读请求。 时钟：fdma_clk/i_sys_clk（250MHz）；链路状态先按本级同步连接。 | 有效条件：请求时busy=0；数据以本级实际接受事件推进；size单位为64bit拍。 复位：本级有效输出撤销；输入端由驱动方保持复位/无效，解除后重新握手。 声明：标量。
S-483 | 模块输入输出 / pcie_fdma_aurora_brg_adapter | pcie_fdma_aurora_brg_adapter.fdma_rbusy | 方向：input；位宽：1bit。 用途：读事务正在执行。 时钟：fdma_clk/i_sys_clk（250MHz）；链路状态先按本级同步连接。 | 有效条件：请求时busy=0；数据以本级实际接受事件推进；size单位为64bit拍。 复位：本级有效输出撤销；输入端由驱动方保持复位/无效，解除后重新握手。 声明：标量。
S-484 | 模块输入输出 / pcie_fdma_aurora_brg_adapter | pcie_fdma_aurora_brg_adapter.fdma_rdata | 方向：input；位宽：64bit。 用途：FDMA返回64bit读数据。 时钟：fdma_clk/i_sys_clk（250MHz）；链路状态先按本级同步连接。 | 有效条件：请求时busy=0；数据以本级实际接受事件推进；size单位为64bit拍。 复位：本级有效输出撤销；输入端由驱动方保持复位/无效，解除后重新握手。 声明：[63:0]。
S-485 | 模块输入输出 / pcie_fdma_aurora_brg_adapter | pcie_fdma_aurora_brg_adapter.fdma_rvalid | 方向：input；位宽：1bit。 用途：FDMA读数据有效。 时钟：fdma_clk/i_sys_clk（250MHz）；链路状态先按本级同步连接。 | 有效条件：请求时busy=0；数据以本级实际接受事件推进；size单位为64bit拍。 复位：本级有效输出撤销；输入端由驱动方保持复位/无效，解除后重新握手。 声明：标量。
S-486 | 模块输入输出 / pcie_fdma_aurora_brg_adapter | pcie_fdma_aurora_brg_adapter.fdma_rready | 方向：output；位宽：1bit。 用途：读数据接受能力。 时钟：fdma_clk/i_sys_clk（250MHz）；链路状态先按本级同步连接。 | 有效条件：请求时busy=0；数据以本级实际接受事件推进；size单位为64bit拍。 复位：本级有效输出撤销；输入端由驱动方保持复位/无效，解除后重新握手。 声明：标量。
S-487 | 模块输入输出 / pcie_fdma_aurora_brg_adapter | pcie_fdma_aurora_brg_adapter.fdma_rsize | 方向：output；位宽：16bit。 用途：FDMA读64bit拍数。 时钟：fdma_clk/i_sys_clk（250MHz）；链路状态先按本级同步连接。 | 有效条件：请求时busy=0；数据以本级实际接受事件推进；size单位为64bit拍。 复位：本级有效输出撤销；输入端由驱动方保持复位/无效，解除后重新握手。 声明：[15:0]。
S-488 | 模块输入输出 / pcie_fdma_aurora_brg_adapter | pcie_fdma_aurora_brg_adapter.fdma_waddr | 方向：output；位宽：64bit。 用途：FDMA写字节地址。 时钟：fdma_clk/i_sys_clk（250MHz）；链路状态先按本级同步连接。 | 有效条件：请求时busy=0；数据以本级实际接受事件推进；size单位为64bit拍。 复位：本级有效输出撤销；输入端由驱动方保持复位/无效，解除后重新握手。 声明：[63:0]。
S-489 | 模块输入输出 / pcie_fdma_aurora_brg_adapter | pcie_fdma_aurora_brg_adapter.fdma_wareq | 方向：output；位宽：1bit。 用途：空闲时提交写请求。 时钟：fdma_clk/i_sys_clk（250MHz）；链路状态先按本级同步连接。 | 有效条件：请求时busy=0；数据以本级实际接受事件推进；size单位为64bit拍。 复位：本级有效输出撤销；输入端由驱动方保持复位/无效，解除后重新握手。 声明：标量。
S-490 | 模块输入输出 / pcie_fdma_aurora_brg_adapter | pcie_fdma_aurora_brg_adapter.fdma_wbusy | 方向：input；位宽：1bit。 用途：写事务正在执行。 时钟：fdma_clk/i_sys_clk（250MHz）；链路状态先按本级同步连接。 | 有效条件：请求时busy=0；数据以本级实际接受事件推进；size单位为64bit拍。 复位：本级有效输出撤销；输入端由驱动方保持复位/无效，解除后重新握手。 声明：标量。
S-491 | 模块输入输出 / pcie_fdma_aurora_brg_adapter | pcie_fdma_aurora_brg_adapter.fdma_wdone | 方向：input；位宽：1bit。 用途：全部B响应返回后的单拍事件。 时钟：fdma_clk/i_sys_clk（250MHz）；链路状态先按本级同步连接。 | 有效条件：请求时busy=0；数据以本级实际接受事件推进；size单位为64bit拍。 复位：本级有效输出撤销；输入端由驱动方保持复位/无效，解除后重新握手。 声明：标量。
S-492 | 模块输入输出 / pcie_fdma_aurora_brg_adapter | pcie_fdma_aurora_brg_adapter.fdma_werror | 方向：input；位宽：1bit。 用途：与wdone配对的事务错误。 时钟：fdma_clk/i_sys_clk（250MHz）；链路状态先按本级同步连接。 | 有效条件：请求时busy=0；数据以本级实际接受事件推进；size单位为64bit拍。 复位：本级有效输出撤销；输入端由驱动方保持复位/无效，解除后重新握手。 声明：标量。
S-493 | 模块输入输出 / pcie_fdma_aurora_brg_adapter | pcie_fdma_aurora_brg_adapter.rx_ready_blocks | 方向：output；位宽：32bit。 用途：可读块数量。 时钟：fdma_clk/i_sys_clk（250MHz）；链路状态先按本级同步连接。 | 有效条件：复位结束后按所属状态或事务采样。 复位：主机逻辑复位清0；1G链路复位保留已锁定配置，调试计数按本级RTL使用。 声明：[31:0]。
S-494 | 模块输入输出 / pcie_fdma_aurora_brg_adapter | pcie_fdma_aurora_brg_adapter.rx_head_seq | 方向：output；位宽：32bit。 用途：队头块序号。 时钟：fdma_clk/i_sys_clk（250MHz）；链路状态先按本级同步连接。 | 有效条件：可读块数量>0；保持当前队头至CPU读完确认。 复位：队列数量清0；无可读块时地址/长度/序号不作为有效载荷描述。 声明：[31:0]。
S-495 | 模块输入输出 / pcie_fdma_aurora_brg_adapter | pcie_fdma_aurora_brg_adapter.rx_dropped_frames | 方向：output；位宽：32bit。 用途：累计丢失32bit字数。 时钟：fdma_clk/i_sys_clk（250MHz）；链路状态先按本级同步连接。 | 有效条件：复位结束后按所属状态或事务采样。 复位：主机逻辑复位清0；1G链路复位保留已锁定配置，调试计数按本级RTL使用。 声明：[31:0]。
S-496 | 模块输入输出 / pcie_fdma_aurora_brg_adapter | pcie_fdma_aurora_brg_adapter.cfg_byte | 方向：output；位宽：8bit。 用途：当前下行帧Byte1编号。 时钟：fdma_clk/i_sys_clk（250MHz）；链路状态先按本级同步连接。 | 有效条件：复位结束后按所属状态或事务采样。 复位：本级有效输出撤销；输入端由驱动方保持复位/无效，解除后重新握手。 声明：[7:0]。
S-497 | 模块输入输出 / pcie_fdma_aurora_brg_adapter | pcie_fdma_aurora_brg_adapter.cfg_byte_valid | 方向：output；位宽：1bit。 用途：帧首FDMA读拍接受事件，单拍有效。 时钟：fdma_clk/i_sys_clk（250MHz）；链路状态先按本级同步连接。 | 有效条件：复位结束后按所属状态或事务采样。 复位：本级有效输出撤销；输入端由驱动方保持复位/无效，解除后重新握手。 声明：标量。
S-498 | 模块输入输出 / pcie_fdma_aurora_brg_adapter | pcie_fdma_aurora_brg_adapter.fdma_wdata | 方向：output；位宽：64bit。 用途：FDMA待写64bit数据。 时钟：fdma_clk/i_sys_clk（250MHz）；链路状态先按本级同步连接。 | 有效条件：请求时busy=0；数据以本级实际接受事件推进；size单位为64bit拍。 复位：本级有效输出撤销；输入端由驱动方保持复位/无效，解除后重新握手。 声明：[63:0]。
S-499 | 模块输入输出 / pcie_fdma_aurora_brg_adapter | pcie_fdma_aurora_brg_adapter.fdma_wvalid | 方向：output；位宽：1bit。 用途：写数据源有效。 时钟：fdma_clk/i_sys_clk（250MHz）；链路状态先按本级同步连接。 | 有效条件：请求时busy=0；数据以本级实际接受事件推进；size单位为64bit拍。 复位：本级有效输出撤销；输入端由驱动方保持复位/无效，解除后重新握手。 声明：标量。
S-500 | 模块输入输出 / pcie_fdma_aurora_brg_adapter | pcie_fdma_aurora_brg_adapter.fdma_wready | 方向：input；位宽：1bit。 用途：写数据拍接受状态。 时钟：fdma_clk/i_sys_clk（250MHz）；链路状态先按本级同步连接。 | 有效条件：请求时busy=0；数据以本级实际接受事件推进；size单位为64bit拍。 复位：本级有效输出撤销；输入端由驱动方保持复位/无效，解除后重新握手。 声明：标量。
S-501 | 模块输入输出 / pcie_fdma_aurora_brg_adapter | pcie_fdma_aurora_brg_adapter.fdma_wsize | 方向：output；位宽：16bit。 用途：FDMA写64bit拍数。 时钟：fdma_clk/i_sys_clk（250MHz）；链路状态先按本级同步连接。 | 有效条件：请求时busy=0；数据以本级实际接受事件推进；size单位为64bit拍。 复位：本级有效输出撤销；输入端由驱动方保持复位/无效，解除后重新握手。 声明：[15:0]。
S-502 | 模块输入输出 / pcie_fdma_aurora_brg_adapter | pcie_fdma_aurora_brg_adapter.rx_fifo_almost_full | 方向：output；位宽：1bit。 用途：接收FIFO近满状态。 时钟：fdma_clk/i_sys_clk（250MHz）；链路状态先按本级同步连接。 | 有效条件：复位结束后按所属状态或事务采样。 复位：本级有效输出撤销；输入端由驱动方保持复位/无效，解除后重新握手。 声明：标量。
S-503 | 模块输入输出 / pcie_fdma_aurora_brg_adapter | pcie_fdma_aurora_brg_adapter.rx_fifo_full | 方向：output；位宽：1bit。 用途：接收FIFO满状态。 时钟：fdma_clk/i_sys_clk（250MHz）；链路状态先按本级同步连接。 | 有效条件：复位结束后按所属状态或事务采样。 复位：本级有效输出撤销；输入端由驱动方保持复位/无效，解除后重新握手。 声明：标量。
S-504 | 模块输入输出 / pcie_fdma_aurora_brg_adapter | pcie_fdma_aurora_brg_adapter.rx_overflow_sticky | 方向：output；位宽：1bit。 用途：接收FIFO溢出保持状态。 时钟：fdma_clk/i_sys_clk（250MHz）；链路状态先按本级同步连接。 | 有效条件：复位结束后按所属状态或事务采样。 复位：本级有效输出撤销；输入端由驱动方保持复位/无效，解除后重新握手。 声明：标量。
S-505 | 模块输入输出 / pcie_fdma_aurora_brg_adapter | pcie_fdma_aurora_brg_adapter.rx_overrun_sticky | 方向：output；位宽：1bit。 用途：旧块未确认而存储已满的保持状态。 时钟：fdma_clk/i_sys_clk（250MHz）；链路状态先按本级同步连接。 | 有效条件：复位结束后按所属状态或事务采样。 复位：本级有效输出撤销；输入端由驱动方保持复位/无效，解除后重新握手。 声明：标量。
S-506 | 模块输入输出 / pcie_fdma_aurora_brg_adapter | pcie_fdma_aurora_brg_adapter.tx_underflow_sticky | 方向：output；位宽：1bit。 用途：TX读空诊断保持状态。 时钟：fdma_clk/i_sys_clk（250MHz）；链路状态先按本级同步连接。 | 有效条件：复位结束后按所属状态或事务采样。 复位：本级有效输出撤销；输入端由驱动方保持复位/无效，解除后重新握手。 声明：标量。
S-507 | 模块输入输出 / pcie_fdma_aurora_brg_adapter | pcie_fdma_aurora_brg_adapter.fdma_timeout_sticky | 方向：output；位宽：1bit。 用途：FDMA等待超时保持状态。 时钟：fdma_clk/i_sys_clk（250MHz）；链路状态先按本级同步连接。 | 有效条件：复位结束后按所属状态或事务采样。 复位：本级有效输出撤销；输入端由驱动方保持复位/无效，解除后重新握手。 声明：标量。
S-508 | 模块输入输出 / pcie_fdma_aurora_brg_adapter | pcie_fdma_aurora_brg_adapter.length_error_sticky | 方向：output；位宽：1bit。 用途：非法下行地址/长度保持状态。 时钟：fdma_clk/i_sys_clk（250MHz）；链路状态先按本级同步连接。 | 有效条件：复位结束后按所属状态或事务采样。 复位：本级有效输出撤销；输入端由驱动方保持复位/无效，解除后重新握手。 声明：标量。
S-509 | 模块输入输出 / pcie_fdma_aurora_brg_adapter | pcie_fdma_aurora_brg_adapter.link_down_sticky | 方向：output；位宽：1bit。 用途：任务中链路中断保持状态。 时钟：fdma_clk/i_sys_clk（250MHz）；链路状态先按本级同步连接。 | 有效条件：复位结束后按所属状态或事务采样。 复位：本级有效输出撤销；输入端由驱动方保持复位/无效，解除后重新握手。 声明：标量。
S-510 | 模块输入输出 / pcie_fdma_aurora_brg_adapter | pcie_fdma_aurora_brg_adapter.rx_pending | 方向：output；位宽：1bit。 用途：至少存在一个可读块。 时钟：fdma_clk/i_sys_clk（250MHz）；链路状态先按本级同步连接。 | 有效条件：复位结束后按所属状态或事务采样。 复位：主机逻辑复位清0；1G链路复位保留已锁定配置，调试计数按本级RTL使用。 声明：标量。
S-511 | 模块输入输出 / pcie_fdma_aurora_brg_adapter | pcie_fdma_aurora_brg_adapter.dbg_tx_state | 方向：output；位宽：4bit。 用途：adapter下行状态观测。 时钟：fdma_clk/i_sys_clk（250MHz）；链路状态先按本级同步连接。 | 有效条件：复位结束后按所属状态或事务采样。 复位：本级有效输出撤销；输入端由驱动方保持复位/无效，解除后重新握手。 声明：[3:0]。
S-512 | 模块输入输出 / pcie_fdma_aurora_brg_adapter | pcie_fdma_aurora_brg_adapter.dbg_rx_state | 方向：output；位宽：4bit。 用途：adapter上行状态观测。 时钟：fdma_clk/i_sys_clk（250MHz）；链路状态先按本级同步连接。 | 有效条件：复位结束后按所属状态或事务采样。 复位：本级有效输出撤销；输入端由驱动方保持复位/无效，解除后重新握手。 声明：[3:0]。
S-513 | 模块输入输出 / RTDS_1G_PERIODIC_TX | RTDS_1G_PERIODIC_TX.clk_250m | 方向：input；位宽：1bit。 用途：时钟/差分参考时钟输入。 时钟：clk_250m（250MHz）。 | 有效条件：时钟持续运行；使用指定频率和板级约束。 复位：时钟不按数据清零；产生端锁定/分频复位期间须保持下游复位。 声明：标量。
S-514 | 模块输入输出 / RTDS_1G_PERIODIC_TX | RTDS_1G_PERIODIC_TX.tick_toggle_2us | 方向：input；位宽：1bit。 用途：每500个250MHz拍翻转的源事件。 时钟：clk_250m（250MHz）。 | 有效条件：复位结束后按所属状态或事务采样。 复位：输出及两组计数清0；解除后从同源计数0重新开始。 声明：标量。
S-515 | 模块输入输出 / RTDS_1G_PERIODIC_TX | RTDS_1G_PERIODIC_TX.rst_n | 方向：input；位宽：1bit。 用途：低有效复位。 时钟：clk_250m（250MHz）。 | 有效条件：按端口极性置复位；解除遵守对应时钟域同步及IP初始化时序。 复位：该端口即复位控制/状态；不得用未运行的用户时钟解除初始化复位。 声明：标量。
S-516 | 模块输入输出 / RTDS_1G_PERIODIC_TX | RTDS_1G_PERIODIC_TX.cfg_byte | 方向：input；位宽：8bit。 用途：当前下行帧Byte1编号。 时钟：clk_250m（250MHz）。 | 有效条件：复位结束后按所属状态或事务采样。 复位：本级有效输出撤销；输入端由驱动方保持复位/无效，解除后重新握手。 声明：[7:0]。
S-517 | 模块输入输出 / RTDS_1G_PERIODIC_TX | RTDS_1G_PERIODIC_TX.cfg_byte_valid | 方向：input；位宽：1bit。 用途：帧首FDMA读拍接受事件，单拍有效。 时钟：clk_250m（250MHz）。 | 有效条件：复位结束后按所属状态或事务采样。 复位：本级有效输出撤销；输入端由驱动方保持复位/无效，解除后重新握手。 声明：标量。
S-518 | 模块输入输出 / RTDS_1G_PERIODIC_TX | RTDS_1G_PERIODIC_TX.user_clk | 方向：input；位宽：1bit。 用途：时钟/差分参考时钟输入。 时钟：user_clk（31.25MHz）。 | 有效条件：时钟持续运行；使用指定频率和板级约束。 复位：时钟不按数据清零；产生端锁定/分频复位期间须保持下游复位。 声明：标量。
S-519 | 模块输入输出 / RTDS_1G_PERIODIC_TX | RTDS_1G_PERIODIC_TX.user_reset | 方向：input；位宽：1bit。 用途：高有效复位/复位状态。 时钟：user_clk（31.25MHz）。 | 有效条件：按端口极性置复位；解除遵守对应时钟域同步及IP初始化时序。 复位：该端口即复位控制/状态；不得用未运行的用户时钟解除初始化复位。 声明：标量。
S-520 | 模块输入输出 / RTDS_1G_PERIODIC_TX | RTDS_1G_PERIODIC_TX.channel_up | 方向：input；位宽：1bit。 用途：协议链路可用状态。 时钟：user_clk（31.25MHz）。 | 有效条件：复位结束后按所属状态或事务采样。 复位：本级有效输出撤销；输入端由驱动方保持复位/无效，解除后重新握手。 声明：标量。
S-521 | 模块输入输出 / RTDS_1G_PERIODIC_TX | RTDS_1G_PERIODIC_TX.tx_ready | 方向：input；位宽：1bit。 用途：发送接口接受能力。 时钟：user_clk（31.25MHz）。 | 有效条件：valid与ready同时有效接受；带_N的LocalLink标志低有效，反压时保持当前拍。 复位：本级有效输出撤销；输入端由驱动方保持复位/无效，解除后重新握手。 声明：标量。
S-522 | 模块输入输出 / RTDS_1G_PERIODIC_TX | RTDS_1G_PERIODIC_TX.tx_data | 方向：output；位宽：32bit。 用途：发送接口数据拍。 时钟：user_clk（31.25MHz）。 | 有效条件：valid与ready同时有效接受；带_N的LocalLink标志低有效，反压时保持当前拍。 复位：本级有效输出撤销；输入端由驱动方保持复位/无效，解除后重新握手。 声明：[31:0]。
S-523 | 模块输入输出 / RTDS_1G_PERIODIC_TX | RTDS_1G_PERIODIC_TX.tx_rem | 方向：output；位宽：2bit。 用途：发送接口有效字节数减一。 时钟：user_clk（31.25MHz）。 | 有效条件：tx_valid=1时恒为3，四个字节均有效。 复位：本级有效输出撤销；输入端由驱动方保持复位/无效，解除后重新握手。 声明：[1:0]。
S-524 | 模块输入输出 / RTDS_1G_PERIODIC_TX | RTDS_1G_PERIODIC_TX.tx_sof | 方向：output；位宽：1bit。 用途：发送接口首拍标志。 时钟：user_clk（31.25MHz）。 | 有效条件：valid与ready同时有效接受；带_N的LocalLink标志低有效，反压时保持当前拍。 复位：本级有效输出撤销；输入端由驱动方保持复位/无效，解除后重新握手。 声明：标量。
S-525 | 模块输入输出 / RTDS_1G_PERIODIC_TX | RTDS_1G_PERIODIC_TX.tx_eof | 方向：output；位宽：1bit。 用途：发送接口末拍标志。 时钟：user_clk（31.25MHz）。 | 有效条件：valid与ready同时有效接受；带_N的LocalLink标志低有效，反压时保持当前拍。 复位：本级有效输出撤销；输入端由驱动方保持复位/无效，解除后重新握手。 声明：标量。
S-526 | 模块输入输出 / RTDS_1G_PERIODIC_TX | RTDS_1G_PERIODIC_TX.tx_valid | 方向：output；位宽：1bit。 用途：发送接口数据拍有效。 时钟：user_clk（31.25MHz）。 | 有效条件：valid与ready同时有效接受；带_N的LocalLink标志低有效，反压时保持当前拍。 复位：本级有效输出撤销；输入端由驱动方保持复位/无效，解除后重新握手。 声明：标量。
S-527 | 模块输入输出 / RTDS_1G_PERIODIC_TX | RTDS_1G_PERIODIC_TX.configured | 方向：output；位宽：1bit。 用途：完整配置跨域返回确认后的锁定状态。 时钟：clk_250m（250MHz）。 | 有效条件：复位结束后按所属状态或事务采样。 复位：主机逻辑复位清0；1G链路复位保留已锁定配置，调试计数按本级RTL使用。 声明：标量。
S-528 | 模块输入输出 / RTDS_1G_PERIODIC_TX | RTDS_1G_PERIODIC_TX.configured_id | 方向：output；位宽：8bit。 用途：首次合法编号1～10。 时钟：clk_250m（250MHz）。 | 有效条件：复位结束后按所属状态或事务采样。 复位：主机逻辑复位清0；1G链路复位保留已锁定配置，调试计数按本级RTL使用。 声明：[7:0]。
S-529 | 模块输入输出 / RTDS_1G_PERIODIC_TX | RTDS_1G_PERIODIC_TX.skipped_periods | 方向：output；位宽：32bit。 用途：未能启动发送的源事件累计数，用户域调试状态。 时钟：user_clk（31.25MHz）。 | 有效条件：复位结束后按所属状态或事务采样。 复位：主机逻辑复位清0；1G链路复位保留已锁定配置，调试计数按本级RTL使用。 声明：[31:0]。
S-530 | 模块输入输出 / RTDS_FPGA_1G_INIT | RTDS_FPGA_1G_INIT.clk_100m | 方向：input；位宽：1bit。 用途：时钟/差分参考时钟输入。 时钟：clk_100m（100MHz）。 | 有效条件：时钟持续运行；使用指定频率和板级约束。 复位：时钟不按数据清零；产生端锁定/分频复位期间须保持下游复位。 声明：标量。
S-531 | 模块输入输出 / RTDS_FPGA_1G_INIT | RTDS_FPGA_1G_INIT.rst | 方向：input；位宽：1bit。 用途：高有效复位/复位状态。 时钟：clk_100m（100MHz）。 | 有效条件：按端口极性置复位；解除遵守对应时钟域同步及IP初始化时序。 复位：该端口即复位控制/状态；不得用未运行的用户时钟解除初始化复位。 声明：标量。
S-532 | 模块输入输出 / RTDS_FPGA_1G_INIT | RTDS_FPGA_1G_INIT.init_clk | 方向：output；位宽：1bit。 用途：时钟/差分参考时钟输出。 时钟：init_clk（25MHz）。 | 有效条件：时钟持续运行；使用指定频率和板级约束。 复位：时钟不按数据清零；产生端锁定/分频复位期间须保持下游复位。 声明：标量。
S-533 | 模块输入输出 / RTDS_FPGA_1G_INIT | RTDS_FPGA_1G_INIT.core_reset | 方向：output；位宽：1bit。 用途：高有效复位/复位状态。 时钟：init_clk（25MHz）。 | 有效条件：按端口极性置复位；解除遵守对应时钟域同步及IP初始化时序。 复位：该端口即复位控制/状态；不得用未运行的用户时钟解除初始化复位。 声明：标量。
S-534 | 模块输入输出 / RTDS_FPGA_1G_INIT | RTDS_FPGA_1G_INIT.gt_reset | 方向：output；位宽：1bit。 用途：高有效复位/复位状态。 时钟：init_clk（25MHz）。 | 有效条件：按端口极性置复位；解除遵守对应时钟域同步及IP初始化时序。 复位：该端口即复位控制/状态；不得用未运行的用户时钟解除初始化复位。 声明：标量。
S-535 | 模块输入输出 / RTDS_FPGA_CFG_CDC | RTDS_FPGA_CFG_CDC.src_clk | 方向：input；位宽：1bit。 用途：时钟/差分参考时钟输入。 时钟：src_clk（实例：250MHz或10G用户域）。 | 有效条件：时钟持续运行；使用指定频率和板级约束。 复位：XPM无业务复位端口；主机复位时请求/确认拉低，两域时钟至少运行16拍后再发新配置。 声明：标量。
S-536 | 模块输入输出 / RTDS_FPGA_CFG_CDC | RTDS_FPGA_CFG_CDC.dst_clk | 方向：input；位宽：1bit。 用途：时钟/差分参考时钟输入。 时钟：dst_clk（实例：1G用户域或250MHz）。 | 有效条件：时钟持续运行；使用指定频率和板级约束。 复位：XPM无业务复位端口；主机复位时请求/确认拉低，两域时钟至少运行16拍后再发新配置。 声明：标量。
S-537 | 模块输入输出 / RTDS_FPGA_CFG_CDC | RTDS_FPGA_CFG_CDC.src_data | 方向：input；位宽：48bit。 用途：完整{Vin[31:0],duty[15:0]}，请求前至确认保持。 时钟：src_clk（实例：250MHz或10G用户域）。 | 有效条件：复位结束后按所属状态或事务采样。 复位：XPM无业务复位端口；主机复位时请求/确认拉低，两域时钟至少运行16拍后再发新配置。 声明：[47:0]。
S-538 | 模块输入输出 / RTDS_FPGA_CFG_CDC | RTDS_FPGA_CFG_CDC.src_send | 方向：input；位宽：1bit。 用途：源端配置请求保持位。 时钟：src_clk（实例：250MHz或10G用户域）。 | 有效条件：复位结束后按所属状态或事务采样。 复位：XPM无业务复位端口；主机复位时请求/确认拉低，两域时钟至少运行16拍后再发新配置。 声明：标量。
S-539 | 模块输入输出 / RTDS_FPGA_CFG_CDC | RTDS_FPGA_CFG_CDC.dst_ack | 方向：input；位宽：1bit。 用途：目的端配置确认保持位。 时钟：dst_clk（实例：1G用户域或250MHz）。 | 有效条件：复位结束后按所属状态或事务采样。 复位：XPM无业务复位端口；主机复位时请求/确认拉低，两域时钟至少运行16拍后再发新配置。 声明：标量。
S-540 | 模块输入输出 / RTDS_FPGA_CFG_CDC | RTDS_FPGA_CFG_CDC.src_rcv | 方向：output；位宽：1bit。 用途：返回源端的数据接收确认。 时钟：src_clk（实例：250MHz或10G用户域）。 | 有效条件：复位结束后按所属状态或事务采样。 复位：XPM无业务复位端口；主机复位时请求/确认拉低，两域时钟至少运行16拍后再发新配置。 声明：标量。
S-541 | 模块输入输出 / RTDS_FPGA_CFG_CDC | RTDS_FPGA_CFG_CDC.dst_req | 方向：output；位宽：1bit。 用途：目的端完整配置有效请求。 时钟：dst_clk（实例：1G用户域或250MHz）。 | 有效条件：复位结束后按所属状态或事务采样。 复位：XPM无业务复位端口；主机复位时请求/确认拉低，两域时钟至少运行16拍后再发新配置。 声明：标量。
S-542 | 模块输入输出 / RTDS_FPGA_CFG_CDC | RTDS_FPGA_CFG_CDC.dst_data | 方向：output；位宽：48bit。 用途：目的端整体采样的48bit配置。 时钟：dst_clk（实例：1G用户域或250MHz）。 | 有效条件：复位结束后按所属状态或事务采样。 复位：XPM无业务复位端口；主机复位时请求/确认拉低，两域时钟至少运行16拍后再发新配置。 声明：[47:0]。
S-543 | 模块输入输出 / RTDS_FPGA_COUNT_CDC | RTDS_FPGA_COUNT_CDC.src_clk | 方向：input；位宽：1bit。 用途：时钟/差分参考时钟输入。 时钟：src_clk（实例：250MHz或10G用户域）。 | 有效条件：时钟持续运行；使用指定频率和板级约束。 复位：包装层无独立复位；源计数复位为0后，目的端经同步延迟可见。 声明：标量。
S-544 | 模块输入输出 / RTDS_FPGA_COUNT_CDC | RTDS_FPGA_COUNT_CDC.dst_clk | 方向：input；位宽：1bit。 用途：时钟/差分参考时钟输入。 时钟：dst_clk（实例：1G用户域或250MHz）。 | 有效条件：时钟持续运行；使用指定频率和板级约束。 复位：包装层无独立复位；源计数复位为0后，目的端经同步延迟可见。 声明：标量。
S-545 | 模块输入输出 / RTDS_FPGA_COUNT_CDC | RTDS_FPGA_COUNT_CDC.src_count | 方向：input；位宽：32bit。 用途：源域累计丢字数。 时钟：src_clk（实例：250MHz或10G用户域）。 | 有效条件：复位结束后按所属状态或事务采样。 复位：包装层无独立复位；源计数复位为0后，目的端经同步延迟可见。 声明：[31:0]。
S-546 | 模块输入输出 / RTDS_FPGA_COUNT_CDC | RTDS_FPGA_COUNT_CDC.dst_count | 方向：output；位宽：32bit。 用途：目的域同步后的累计丢字数。 时钟：dst_clk（实例：1G用户域或250MHz）。 | 有效条件：复位结束后按所属状态或事务采样。 复位：包装层无独立复位；源计数复位为0后，目的端经同步延迟可见。 声明：[31:0]。
S-547 | 模块输入输出 / RTDS_FPGA_RESET_SYNC | RTDS_FPGA_RESET_SYNC.clk | 方向：input；位宽：1bit。 用途：时钟/差分参考时钟输入。 时钟：clk（各实例目的时钟域）。 | 有效条件：时钟持续运行；使用指定频率和板级约束。 复位：时钟不按数据清零；产生端锁定/分频复位期间须保持下游复位。 声明：标量。
S-548 | 模块输入输出 / RTDS_FPGA_RESET_SYNC | RTDS_FPGA_RESET_SYNC.rst_async_n | 方向：input；位宽：1bit。 用途：低有效复位。 时钟：clk（各实例目的时钟域）。 | 有效条件：按端口极性置复位；解除遵守对应时钟域同步及IP初始化时序。 复位：该端口即复位控制/状态；不得用未运行的用户时钟解除初始化复位。 声明：标量。
S-549 | 模块输入输出 / RTDS_FPGA_RESET_SYNC | RTDS_FPGA_RESET_SYNC.rst_sync_n | 方向：output；位宽：1bit。 用途：低有效复位。 时钟：clk（各实例目的时钟域）。 | 有效条件：按端口极性置复位；解除遵守对应时钟域同步及IP初始化时序。 复位：该端口即复位控制/状态；不得用未运行的用户时钟解除初始化复位。 声明：标量。
S-550 | 模块输入输出 / RTDS_RX_BLOCK_WRITER | RTDS_RX_BLOCK_WRITER.clk | 方向：input；位宽：1bit。 用途：时钟/差分参考时钟输入。 时钟：clk/sys_clk/i_sys_clk（250MHz）。 | 有效条件：时钟持续运行；使用指定频率和板级约束。 复位：时钟不按数据清零；产生端锁定/分频复位期间须保持下游复位。 声明：标量。
S-551 | 模块输入输出 / RTDS_RX_BLOCK_WRITER | RTDS_RX_BLOCK_WRITER.rst_n | 方向：input；位宽：1bit。 用途：低有效复位。 时钟：clk/sys_clk/i_sys_clk（250MHz）。 | 有效条件：按端口极性置复位；解除遵守对应时钟域同步及IP初始化时序。 复位：该端口即复位控制/状态；不得用未运行的用户时钟解除初始化复位。 声明：标量。
S-552 | 模块输入输出 / RTDS_RX_BLOCK_WRITER | RTDS_RX_BLOCK_WRITER.enable | 方向：input；位宽：1bit。 用途：DDR侧接收/写入允许。 时钟：clk/sys_clk/i_sys_clk（250MHz）。 | 有效条件：复位结束后按所属状态或事务采样。 复位：本级有效输出撤销；输入端由驱动方保持复位/无效，解除后重新握手。 声明：标量。
S-553 | 模块输入输出 / RTDS_RX_BLOCK_WRITER | RTDS_RX_BLOCK_WRITER.frame_data | 方向：input；位宽：64bit。 用途：FIFO保存的64bit原始拍；写块只用低32bit。 时钟：clk/sys_clk/i_sys_clk（250MHz）。 | 有效条件：复位结束后按所属状态或事务采样。 复位：本级有效输出撤销；输入端由驱动方保持复位/无效，解除后重新握手。 声明：[63:0]。
S-554 | 模块输入输出 / RTDS_RX_BLOCK_WRITER | RTDS_RX_BLOCK_WRITER.frame_valid | 方向：input；位宽：1bit。 用途：读侧/输入数据有效。 时钟：clk/sys_clk/i_sys_clk（250MHz）。 | 有效条件：复位结束后按所属状态或事务采样。 复位：本级有效输出撤销；输入端由驱动方保持复位/无效，解除后重新握手。 声明：标量。
S-555 | 模块输入输出 / RTDS_RX_BLOCK_WRITER | RTDS_RX_BLOCK_WRITER.frame_ready | 方向：output；位宽：1bit。 用途：当前数据允许被接收。 时钟：clk/sys_clk/i_sys_clk（250MHz）。 | 有效条件：复位结束后按所属状态或事务采样。 复位：本级有效输出撤销；输入端由驱动方保持复位/无效，解除后重新握手。 声明：标量。
S-556 | 模块输入输出 / RTDS_RX_BLOCK_WRITER | RTDS_RX_BLOCK_WRITER.cpu_ack | 方向：input；位宽：1bit。 用途：CPU完成C2H后的单拍读完确认。 时钟：clk/sys_clk/i_sys_clk（250MHz）。 | 有效条件：复位结束后按所属状态或事务采样。 复位：本级有效输出撤销；输入端由驱动方保持复位/无效，解除后重新握手。 声明：标量。
S-557 | 模块输入输出 / RTDS_RX_BLOCK_WRITER | RTDS_RX_BLOCK_WRITER.irq_clear | 方向：input；位宽：1bit。 用途：只清通知的单拍请求。 时钟：clk/sys_clk/i_sys_clk（250MHz）。 | 有效条件：复位结束后按所属状态或事务采样。 复位：本级有效输出撤销；输入端由驱动方保持复位/无效，解除后重新握手。 声明：标量。
S-558 | 模块输入输出 / RTDS_RX_BLOCK_WRITER | RTDS_RX_BLOCK_WRITER.head_addr | 方向：output；位宽：32bit。 用途：当前可读队头字节地址。 时钟：clk/sys_clk/i_sys_clk（250MHz）。 | 有效条件：可读块数量>0；保持当前队头至CPU读完确认。 复位：队列数量清0；无可读块时地址/长度/序号不作为有效载荷描述。 声明：[31:0]。
S-559 | 模块输入输出 / RTDS_RX_BLOCK_WRITER | RTDS_RX_BLOCK_WRITER.head_len | 方向：output；位宽：32bit。 用途：当前可读队头有效字节长度。 时钟：clk/sys_clk/i_sys_clk（250MHz）。 | 有效条件：可读块数量>0；保持当前队头至CPU读完确认。 复位：队列数量清0；无可读块时地址/长度/序号不作为有效载荷描述。 声明：[31:0]。
S-560 | 模块输入输出 / RTDS_RX_BLOCK_WRITER | RTDS_RX_BLOCK_WRITER.head_seq | 方向：output；位宽：32bit。 用途：当前可读队头序号。 时钟：clk/sys_clk/i_sys_clk（250MHz）。 | 有效条件：可读块数量>0；保持当前队头至CPU读完确认。 复位：队列数量清0；无可读块时地址/长度/序号不作为有效载荷描述。 声明：[31:0]。
S-561 | 模块输入输出 / RTDS_RX_BLOCK_WRITER | RTDS_RX_BLOCK_WRITER.ready_blocks | 方向：output；位宽：32bit。 用途：可读块数量0～8。 时钟：clk/sys_clk/i_sys_clk（250MHz）。 | 有效条件：复位结束后按所属状态或事务采样。 复位：主机逻辑复位清0；1G链路复位保留已锁定配置，调试计数按本级RTL使用。 声明：[31:0]。
S-562 | 模块输入输出 / RTDS_RX_BLOCK_WRITER | RTDS_RX_BLOCK_WRITER.dropped_frames | 方向：output；位宽：32bit。 用途：累计丢失32bit字数（历史名称含frames）。 时钟：clk/sys_clk/i_sys_clk（250MHz）。 | 有效条件：复位结束后按所属状态或事务采样。 复位：主机逻辑复位清0；1G链路复位保留已锁定配置，调试计数按本级RTL使用。 声明：[31:0]。
S-563 | 模块输入输出 / RTDS_RX_BLOCK_WRITER | RTDS_RX_BLOCK_WRITER.irq | 方向：output；位宽：1bit。 用途：上行可读块通知。 时钟：clk/sys_clk/i_sys_clk（250MHz）。 | 有效条件：复位结束后按所属状态或事务采样。 复位：本级有效输出撤销；输入端由驱动方保持复位/无效，解除后重新握手。 声明：标量。
S-564 | 模块输入输出 / RTDS_RX_BLOCK_WRITER | RTDS_RX_BLOCK_WRITER.fdma_wstrb | 方向：output；位宽：8bit。 用途：写字节使能，正常FF/奇尾0F。 时钟：clk/sys_clk/i_sys_clk（250MHz）。 | 有效条件：请求时busy=0；数据以本级实际接受事件推进；size单位为64bit拍。 复位：本级有效输出撤销；输入端由驱动方保持复位/无效，解除后重新握手。 声明：[7:0]。
S-565 | 模块输入输出 / RTDS_RX_BLOCK_WRITER | RTDS_RX_BLOCK_WRITER.fdma_waddr | 方向：output；位宽：64bit。 用途：FDMA写字节地址；高32bit固定0。 时钟：clk/sys_clk/i_sys_clk（250MHz）。 | 有效条件：请求时busy=0；数据以本级实际接受事件推进；size单位为64bit拍。 复位：本级有效输出撤销；输入端由驱动方保持复位/无效，解除后重新握手。 声明：[63:0]。
S-566 | 模块输入输出 / RTDS_RX_BLOCK_WRITER | RTDS_RX_BLOCK_WRITER.fdma_wsize | 方向：output；位宽：16bit。 用途：FDMA写64bit拍数。 时钟：clk/sys_clk/i_sys_clk（250MHz）。 | 有效条件：请求时busy=0；数据以本级实际接受事件推进；size单位为64bit拍。 复位：本级有效输出撤销；输入端由驱动方保持复位/无效，解除后重新握手。 声明：[15:0]。
S-567 | 模块输入输出 / RTDS_RX_BLOCK_WRITER | RTDS_RX_BLOCK_WRITER.fdma_wareq | 方向：output；位宽：1bit。 用途：空闲时提交写请求。 时钟：clk/sys_clk/i_sys_clk（250MHz）。 | 有效条件：请求时busy=0；数据以本级实际接受事件推进；size单位为64bit拍。 复位：本级有效输出撤销；输入端由驱动方保持复位/无效，解除后重新握手。 声明：标量。
S-568 | 模块输入输出 / RTDS_RX_BLOCK_WRITER | RTDS_RX_BLOCK_WRITER.fdma_wbusy | 方向：input；位宽：1bit。 用途：写事务正在执行。 时钟：clk/sys_clk/i_sys_clk（250MHz）。 | 有效条件：请求时busy=0；数据以本级实际接受事件推进；size单位为64bit拍。 复位：本级有效输出撤销；输入端由驱动方保持复位/无效，解除后重新握手。 声明：标量。
S-569 | 模块输入输出 / RTDS_RX_BLOCK_WRITER | RTDS_RX_BLOCK_WRITER.fdma_wdata | 方向：output；位宽：64bit。 用途：FDMA待写64bit数据。 时钟：clk/sys_clk/i_sys_clk（250MHz）。 | 有效条件：请求时busy=0；数据以本级实际接受事件推进；size单位为64bit拍。 复位：本级有效输出撤销；输入端由驱动方保持复位/无效，解除后重新握手。 声明：[63:0]。
S-570 | 模块输入输出 / RTDS_RX_BLOCK_WRITER | RTDS_RX_BLOCK_WRITER.fdma_wvalid | 方向：output；位宽：1bit。 用途：写数据源有效。 时钟：clk/sys_clk/i_sys_clk（250MHz）。 | 有效条件：请求时busy=0；数据以本级实际接受事件推进；size单位为64bit拍。 复位：本级有效输出撤销；输入端由驱动方保持复位/无效，解除后重新握手。 声明：标量。
S-571 | 模块输入输出 / RTDS_RX_BLOCK_WRITER | RTDS_RX_BLOCK_WRITER.fdma_waccept | 方向：input；位宽：1bit。 用途：写数据拍已被接受。 时钟：clk/sys_clk/i_sys_clk（250MHz）。 | 有效条件：请求时busy=0；数据以本级实际接受事件推进；size单位为64bit拍。 复位：本级有效输出撤销；输入端由驱动方保持复位/无效，解除后重新握手。 声明：标量。
S-572 | 模块输入输出 / RTDS_RX_BLOCK_WRITER | RTDS_RX_BLOCK_WRITER.fdma_wdone | 方向：input；位宽：1bit。 用途：全部B响应返回后的单拍事件。 时钟：clk/sys_clk/i_sys_clk（250MHz）。 | 有效条件：请求时busy=0；数据以本级实际接受事件推进；size单位为64bit拍。 复位：本级有效输出撤销；输入端由驱动方保持复位/无效，解除后重新握手。 声明：标量。
S-573 | 模块输入输出 / RTDS_RX_BLOCK_WRITER | RTDS_RX_BLOCK_WRITER.fdma_werror | 方向：input；位宽：1bit。 用途：与wdone配对的事务错误。 时钟：clk/sys_clk/i_sys_clk（250MHz）。 | 有效条件：请求时busy=0；数据以本级实际接受事件推进；size单位为64bit拍。 复位：本级有效输出撤销；输入端由驱动方保持复位/无效，解除后重新握手。 声明：标量。
S-574 | 模块输入输出 / RTDS_RX_BLOCK_WRITER | RTDS_RX_BLOCK_WRITER.dbg_state | 方向：output；位宽：4bit。 用途：写块状态机观测。 时钟：clk/sys_clk/i_sys_clk（250MHz）。 | 有效条件：复位结束后按所属状态或事务采样。 复位：本级有效输出撤销；输入端由驱动方保持复位/无效，解除后重新握手。 声明：[3:0]。
S-575 | 模块输入输出 / RTDS_RX_FRAME_FIFO | RTDS_RX_FRAME_FIFO.rst_n | 方向：input；位宽：1bit。 用途：低有效复位。 时钟：异步复位输入；user_clk域同步解除。 | 有效条件：按端口极性置复位；解除遵守对应时钟域同步及IP初始化时序。 复位：该端口即复位控制/状态；不得用未运行的用户时钟解除初始化复位。 声明：标量。
S-576 | 模块输入输出 / RTDS_RX_FRAME_FIFO | RTDS_RX_FRAME_FIFO.user_clk | 方向：input；位宽：1bit。 用途：时钟/差分参考时钟输入。 时钟：user_clk（10G 156.25MHz）。 | 有效条件：时钟持续运行；使用指定频率和板级约束。 复位：时钟不按数据清零；产生端锁定/分频复位期间须保持下游复位。 声明：标量。
S-577 | 模块输入输出 / RTDS_RX_FRAME_FIFO | RTDS_RX_FRAME_FIFO.user_ready | 方向：input；位宽：1bit。 用途：链路接收允许；为0期间有效接收拍计丢失。 时钟：user_clk（10G 156.25MHz）。 | 有效条件：复位结束后按所属状态或事务采样。 复位：本级有效输出撤销；输入端由驱动方保持复位/无效，解除后重新握手。 声明：标量。
S-578 | 模块输入输出 / RTDS_RX_FRAME_FIFO | RTDS_RX_FRAME_FIFO.rx_data | 方向：input；位宽：64bit。 用途：接收/转换接口数据拍。 时钟：user_clk（10G 156.25MHz）。 | 有效条件：rx_valid=1；rx_ready固定1；SOF/EOF/REM兼容保留，不筛选业务长度。 复位：本级有效输出撤销；输入端由驱动方保持复位/无效，解除后重新握手。 声明：[63:0]。
S-579 | 模块输入输出 / RTDS_RX_FRAME_FIFO | RTDS_RX_FRAME_FIFO.rx_sof | 方向：input；位宽：1bit。 用途：接收/转换接口首拍标志。 时钟：user_clk（10G 156.25MHz）。 | 有效条件：rx_valid=1；rx_ready固定1；SOF/EOF/REM兼容保留，不筛选业务长度。 复位：本级有效输出撤销；输入端由驱动方保持复位/无效，解除后重新握手。 声明：标量。
S-580 | 模块输入输出 / RTDS_RX_FRAME_FIFO | RTDS_RX_FRAME_FIFO.rx_eof | 方向：input；位宽：1bit。 用途：接收/转换接口末拍标志。 时钟：user_clk（10G 156.25MHz）。 | 有效条件：rx_valid=1；rx_ready固定1；SOF/EOF/REM兼容保留，不筛选业务长度。 复位：本级有效输出撤销；输入端由驱动方保持复位/无效，解除后重新握手。 声明：标量。
S-581 | 模块输入输出 / RTDS_RX_FRAME_FIFO | RTDS_RX_FRAME_FIFO.rx_rem | 方向：input；位宽：3bit。 用途：接收/转换接口有效字节数减一。 时钟：user_clk（10G 156.25MHz）。 | 有效条件：rx_valid=1；rx_ready固定1；SOF/EOF/REM兼容保留，不筛选业务长度。 复位：本级有效输出撤销；输入端由驱动方保持复位/无效，解除后重新握手。 声明：[2:0]。
S-582 | 模块输入输出 / RTDS_RX_FRAME_FIFO | RTDS_RX_FRAME_FIFO.rx_valid | 方向：input；位宽：1bit。 用途：接收/转换接口数据拍有效。 时钟：user_clk（10G 156.25MHz）。 | 有效条件：rx_valid=1；rx_ready固定1；SOF/EOF/REM兼容保留，不筛选业务长度。 复位：本级有效输出撤销；输入端由驱动方保持复位/无效，解除后重新握手。 声明：标量。
S-583 | 模块输入输出 / RTDS_RX_FRAME_FIFO | RTDS_RX_FRAME_FIFO.rx_ready | 方向：output；位宽：1bit。 用途：接收/转换接口接受能力。 时钟：user_clk（10G 156.25MHz）。 | 有效条件：rx_valid=1；rx_ready固定1；SOF/EOF/REM兼容保留，不筛选业务长度。 复位：本级有效输出撤销；输入端由驱动方保持复位/无效，解除后重新握手。 声明：标量。
S-584 | 模块输入输出 / RTDS_RX_FRAME_FIFO | RTDS_RX_FRAME_FIFO.mem_clk | 方向：input；位宽：1bit。 用途：时钟/差分参考时钟输入。 时钟：mem_clk（250MHz）。 | 有效条件：时钟持续运行；使用指定频率和板级约束。 复位：时钟不按数据清零；产生端锁定/分频复位期间须保持下游复位。 声明：标量。
S-585 | 模块输入输出 / RTDS_RX_FRAME_FIFO | RTDS_RX_FRAME_FIFO.frame_data | 方向：output；位宽：64bit。 用途：FIFO保存的64bit原始拍；写块只用低32bit。 时钟：mem_clk（250MHz）。 | 有效条件：复位结束后按所属状态或事务采样。 复位：本级有效输出撤销；输入端由驱动方保持复位/无效，解除后重新握手。 声明：[63:0]。
S-586 | 模块输入输出 / RTDS_RX_FRAME_FIFO | RTDS_RX_FRAME_FIFO.frame_valid | 方向：output；位宽：1bit。 用途：读侧/输入数据有效。 时钟：mem_clk（250MHz）。 | 有效条件：复位结束后按所属状态或事务采样。 复位：本级有效输出撤销；输入端由驱动方保持复位/无效，解除后重新握手。 声明：标量。
S-587 | 模块输入输出 / RTDS_RX_FRAME_FIFO | RTDS_RX_FRAME_FIFO.frame_ready | 方向：input；位宽：1bit。 用途：当前数据允许被接收。 时钟：mem_clk（250MHz）。 | 有效条件：复位结束后按所属状态或事务采样。 复位：本级有效输出撤销；输入端由驱动方保持复位/无效，解除后重新握手。 声明：标量。
S-588 | 模块输入输出 / RTDS_RX_FRAME_FIFO | RTDS_RX_FRAME_FIFO.fifo_full | 方向：output；位宽：1bit。 用途：FIFO满状态，同步至内存域。 时钟：mem_clk（250MHz）。 | 有效条件：复位结束后按所属状态或事务采样。 复位：本级有效输出撤销；输入端由驱动方保持复位/无效，解除后重新握手。 声明：标量。
S-589 | 模块输入输出 / RTDS_RX_FRAME_FIFO | RTDS_RX_FRAME_FIFO.fifo_almost_full | 方向：output；位宽：1bit。 用途：FIFO近满状态，同步至内存域。 时钟：mem_clk（250MHz）。 | 有效条件：复位结束后按所属状态或事务采样。 复位：本级有效输出撤销；输入端由驱动方保持复位/无效，解除后重新握手。 声明：标量。
S-590 | 模块输入输出 / RTDS_RX_FRAME_FIFO | RTDS_RX_FRAME_FIFO.dropped_frames | 方向：output；位宽：32bit。 用途：累计丢失32bit字数（历史名称含frames）。 时钟：mem_clk（250MHz）。 | 有效条件：复位结束后按所属状态或事务采样。 复位：主机逻辑复位清0；1G链路复位保留已锁定配置，调试计数按本级RTL使用。 声明：[31:0]。
S-591 | 模块输入输出 / RTDS_RX_FRAME_FIFO | RTDS_RX_FRAME_FIFO.length_error | 方向：output；位宽：1bit。 用途：兼容旧接口，复位及工作期间恒为0。 时钟：user_clk（10G 156.25MHz）。 | 有效条件：复位结束后按所属状态或事务采样。 复位：本级有效输出撤销；输入端由驱动方保持复位/无效，解除后重新握手。 声明：标量。
S-592 | 模块输入输出 / RTDS_SYNC_TIMEBASE | RTDS_SYNC_TIMEBASE.clk_250m | 方向：input；位宽：1bit。 用途：时钟/差分参考时钟输入。 时钟：clk/sys_clk/i_sys_clk（250MHz）。 | 有效条件：时钟持续运行；使用指定频率和板级约束。 复位：时钟不按数据清零；产生端锁定/分频复位期间须保持下游复位。 声明：标量。
S-593 | 模块输入输出 / RTDS_SYNC_TIMEBASE | RTDS_SYNC_TIMEBASE.rst_n | 方向：input；位宽：1bit。 用途：低有效复位。 时钟：clk/sys_clk/i_sys_clk（250MHz）。 | 有效条件：按端口极性置复位；解除遵守对应时钟域同步及IP初始化时序。 复位：该端口即复位控制/状态；不得用未运行的用户时钟解除初始化复位。 声明：标量。
S-594 | 模块输入输出 / RTDS_SYNC_TIMEBASE | RTDS_SYNC_TIMEBASE.tick_toggle_2us | 方向：output；位宽：1bit。 用途：每500个250MHz拍翻转的源事件。 时钟：clk/sys_clk/i_sys_clk（250MHz）。 | 有效条件：复位结束后按所属状态或事务采样。 复位：输出及两组计数清0；解除后从同源计数0重新开始。 声明：标量。
S-595 | 模块输入输出 / RTDS_SYNC_TIMEBASE | RTDS_SYNC_TIMEBASE.cpu_sync_50us | 方向：output；位宽：1bit。 用途：50µs同源GPIO，高/低各25µs。 时钟：clk/sys_clk/i_sys_clk（250MHz）。 | 有效条件：复位结束后按所属状态或事务采样。 复位：输出及两组计数清0；解除后从同源计数0重新开始。 声明：标量。
S-596 | 模块输入输出 / rtds_ddr4_backend | rtds_ddr4_backend.s_axi_aclk | 方向：input；位宽：1bit。 用途：时钟/差分参考时钟输入。 时钟：s_axi_aclk（250MHz）；真实MIG通过时钟转换连接UI域。 | 有效条件：时钟持续运行；使用指定频率和板级约束。 复位：时钟不按数据清零；产生端锁定/分频复位期间须保持下游复位。 声明：标量。
S-597 | 模块输入输出 / rtds_ddr4_backend | rtds_ddr4_backend.s_axi_aresetn | 方向：input；位宽：1bit。 用途：低有效复位。 时钟：s_axi_aclk（250MHz）；真实MIG通过时钟转换连接UI域。 | 有效条件：按端口极性置复位；解除遵守对应时钟域同步及IP初始化时序。 复位：该端口即复位控制/状态；不得用未运行的用户时钟解除初始化复位。 声明：标量。
S-598 | 模块输入输出 / rtds_ddr4_backend | rtds_ddr4_backend.ddr_sys_clk_i | 方向：input；位宽：1bit。 用途：时钟/差分参考时钟输入。 时钟：ddr_sys_clk_i（100MHz）。 | 有效条件：时钟持续运行；使用指定频率和板级约束。 复位：时钟不按数据清零；产生端锁定/分频复位期间须保持下游复位。 声明：标量。
S-599 | 模块输入输出 / rtds_ddr4_backend | rtds_ddr4_backend.ddr_sys_rst_n | 方向：input；位宽：1bit。 用途：低有效复位。 时钟：ddr_sys_clk_i（100MHz）。 | 有效条件：按端口极性置复位；解除遵守对应时钟域同步及IP初始化时序。 复位：该端口即复位控制/状态；不得用未运行的用户时钟解除初始化复位。 声明：标量。
S-600 | 模块输入输出 / rtds_ddr4_backend | rtds_ddr4_backend.clear_status | 方向：input；位宽：1bit。 用途：读0x10引出的后端错误清除单拍。 时钟：s_axi_aclk（250MHz）；真实MIG通过时钟转换连接UI域。 | 有效条件：复位结束后按所属状态或事务采样。 复位：本级有效输出撤销；输入端由驱动方保持复位/无效，解除后重新握手。 声明：标量。
S-601 | 模块输入输出 / rtds_ddr4_backend | rtds_ddr4_backend.s_axi_awid | 方向：input；位宽：5bit。 用途：AXI AW通道事务ID。 时钟：s_axi_aclk（250MHz）；真实MIG通过时钟转换连接UI域。 | 有效条件：AWVALID=1；AWVALID与READY同拍为1时接受。 复位：各通道VALID撤销，不计入事务；READY/数据值随本级RTL或IP，未有效时不采样。 声明：[AXI_ID_WIDTH-1:0]。
S-602 | 模块输入输出 / rtds_ddr4_backend | rtds_ddr4_backend.s_axi_awaddr | 方向：input；位宽：32bit。 用途：AXI AW通道字节起始地址。 时钟：s_axi_aclk（250MHz）；真实MIG通过时钟转换连接UI域。 | 有效条件：AWVALID=1；AWVALID与READY同拍为1时接受。 复位：各通道VALID撤销，不计入事务；READY/数据值随本级RTL或IP，未有效时不采样。 声明：[AXI_ADDR_WIDTH-1:0]。
S-603 | 模块输入输出 / rtds_ddr4_backend | rtds_ddr4_backend.s_axi_awlen | 方向：input；位宽：8bit。 用途：AXI AW通道突发拍数减一。 时钟：s_axi_aclk（250MHz）；真实MIG通过时钟转换连接UI域。 | 有效条件：AWVALID=1；AWVALID与READY同拍为1时接受。 复位：各通道VALID撤销，不计入事务；READY/数据值随本级RTL或IP，未有效时不采样。 声明：[7:0]。
S-604 | 模块输入输出 / rtds_ddr4_backend | rtds_ddr4_backend.s_axi_awsize | 方向：input；位宽：3bit。 用途：AXI AW通道每拍字节数log2编码。 时钟：s_axi_aclk（250MHz）；真实MIG通过时钟转换连接UI域。 | 有效条件：AWVALID=1；AWVALID与READY同拍为1时接受。 复位：各通道VALID撤销，不计入事务；READY/数据值随本级RTL或IP，未有效时不采样。 声明：[2:0]。
S-605 | 模块输入输出 / rtds_ddr4_backend | rtds_ddr4_backend.s_axi_awburst | 方向：input；位宽：2bit。 用途：AXI AW通道突发类型（INCR=1）。 时钟：s_axi_aclk（250MHz）；真实MIG通过时钟转换连接UI域。 | 有效条件：按端口极性置复位；解除遵守对应时钟域同步及IP初始化时序。 复位：该端口即复位控制/状态；不得用未运行的用户时钟解除初始化复位。 声明：[1:0]。
S-606 | 模块输入输出 / rtds_ddr4_backend | rtds_ddr4_backend.s_axi_awlock | 方向：input；位宽：1bit。 用途：AXI AW通道锁定属性。 时钟：s_axi_aclk（250MHz）；真实MIG通过时钟转换连接UI域。 | 有效条件：AWVALID=1；AWVALID与READY同拍为1时接受。 复位：各通道VALID撤销，不计入事务；READY/数据值随本级RTL或IP，未有效时不采样。 声明：[0:0]。
S-607 | 模块输入输出 / rtds_ddr4_backend | rtds_ddr4_backend.s_axi_awcache | 方向：input；位宽：4bit。 用途：AXI AW通道缓存属性。 时钟：s_axi_aclk（250MHz）；真实MIG通过时钟转换连接UI域。 | 有效条件：AWVALID=1；AWVALID与READY同拍为1时接受。 复位：各通道VALID撤销，不计入事务；READY/数据值随本级RTL或IP，未有效时不采样。 声明：[3:0]。
S-608 | 模块输入输出 / rtds_ddr4_backend | rtds_ddr4_backend.s_axi_awprot | 方向：input；位宽：3bit。 用途：AXI AW通道访问保护属性。 时钟：s_axi_aclk（250MHz）；真实MIG通过时钟转换连接UI域。 | 有效条件：AWVALID=1；AWVALID与READY同拍为1时接受。 复位：各通道VALID撤销，不计入事务；READY/数据值随本级RTL或IP，未有效时不采样。 声明：[2:0]。
S-609 | 模块输入输出 / rtds_ddr4_backend | rtds_ddr4_backend.s_axi_awregion | 方向：input；位宽：4bit。 用途：AXI AW通道region属性。 时钟：s_axi_aclk（250MHz）；真实MIG通过时钟转换连接UI域。 | 有效条件：AWVALID=1；AWVALID与READY同拍为1时接受。 复位：各通道VALID撤销，不计入事务；READY/数据值随本级RTL或IP，未有效时不采样。 声明：[3:0]。
S-610 | 模块输入输出 / rtds_ddr4_backend | rtds_ddr4_backend.s_axi_awqos | 方向：input；位宽：4bit。 用途：AXI AW通道QoS属性。 时钟：s_axi_aclk（250MHz）；真实MIG通过时钟转换连接UI域。 | 有效条件：AWVALID=1；AWVALID与READY同拍为1时接受。 复位：各通道VALID撤销，不计入事务；READY/数据值随本级RTL或IP，未有效时不采样。 声明：[3:0]。
S-611 | 模块输入输出 / rtds_ddr4_backend | rtds_ddr4_backend.s_axi_awvalid | 方向：input；位宽：1bit。 用途：AXI AW通道通道有效。 时钟：s_axi_aclk（250MHz）；真实MIG通过时钟转换连接UI域。 | 有效条件：AWVALID=1；AWVALID与READY同拍为1时接受。 复位：各通道VALID撤销，不计入事务；READY/数据值随本级RTL或IP，未有效时不采样。 声明：标量。
S-612 | 模块输入输出 / rtds_ddr4_backend | rtds_ddr4_backend.s_axi_awready | 方向：output；位宽：1bit。 用途：AXI AW通道通道接受能力。 时钟：s_axi_aclk（250MHz）；真实MIG通过时钟转换连接UI域。 | 有效条件：每拍判定AW通道接受能力；可独立于VALID出现。 复位：各通道VALID撤销，不计入事务；READY/数据值随本级RTL或IP，未有效时不采样。 声明：标量。
S-613 | 模块输入输出 / rtds_ddr4_backend | rtds_ddr4_backend.s_axi_wdata | 方向：input；位宽：64bit。 用途：AXI W通道通道数据。 时钟：s_axi_aclk（250MHz）；真实MIG通过时钟转换连接UI域。 | 有效条件：WVALID=1；WVALID与READY同拍为1时接受。 复位：各通道VALID撤销，不计入事务；READY/数据值随本级RTL或IP，未有效时不采样。 声明：[AXI_DATA_WIDTH-1:0]。
S-614 | 模块输入输出 / rtds_ddr4_backend | rtds_ddr4_backend.s_axi_wstrb | 方向：input；位宽：8bit。 用途：AXI W通道逐字节写使能。 时钟：s_axi_aclk（250MHz）；真实MIG通过时钟转换连接UI域。 | 有效条件：WVALID=1；WVALID与READY同拍为1时接受。 复位：各通道VALID撤销，不计入事务；READY/数据值随本级RTL或IP，未有效时不采样。 声明：[(AXI_DATA_WIDTH/8)-1:0]。
S-615 | 模块输入输出 / rtds_ddr4_backend | rtds_ddr4_backend.s_axi_wlast | 方向：input；位宽：1bit。 用途：AXI W通道突发末拍标志。 时钟：s_axi_aclk（250MHz）；真实MIG通过时钟转换连接UI域。 | 有效条件：WVALID=1；WVALID与READY同拍为1时接受。 复位：各通道VALID撤销，不计入事务；READY/数据值随本级RTL或IP，未有效时不采样。 声明：标量。
S-616 | 模块输入输出 / rtds_ddr4_backend | rtds_ddr4_backend.s_axi_wvalid | 方向：input；位宽：1bit。 用途：AXI W通道通道有效。 时钟：s_axi_aclk（250MHz）；真实MIG通过时钟转换连接UI域。 | 有效条件：WVALID=1；WVALID与READY同拍为1时接受。 复位：各通道VALID撤销，不计入事务；READY/数据值随本级RTL或IP，未有效时不采样。 声明：标量。
S-617 | 模块输入输出 / rtds_ddr4_backend | rtds_ddr4_backend.s_axi_wready | 方向：output；位宽：1bit。 用途：AXI W通道通道接受能力。 时钟：s_axi_aclk（250MHz）；真实MIG通过时钟转换连接UI域。 | 有效条件：每拍判定W通道接受能力；可独立于VALID出现。 复位：各通道VALID撤销，不计入事务；READY/数据值随本级RTL或IP，未有效时不采样。 声明：标量。
S-618 | 模块输入输出 / rtds_ddr4_backend | rtds_ddr4_backend.s_axi_bid | 方向：output；位宽：5bit。 用途：AXI B通道事务ID。 时钟：s_axi_aclk（250MHz）；真实MIG通过时钟转换连接UI域。 | 有效条件：BVALID=1；BVALID与READY同拍为1时接受。 复位：各通道VALID撤销，不计入事务；READY/数据值随本级RTL或IP，未有效时不采样。 声明：[AXI_ID_WIDTH-1:0]。
S-619 | 模块输入输出 / rtds_ddr4_backend | rtds_ddr4_backend.s_axi_bresp | 方向：output；位宽：2bit。 用途：AXI B通道响应码（OKAY=0）。 时钟：s_axi_aclk（250MHz）；真实MIG通过时钟转换连接UI域。 | 有效条件：BVALID=1；BVALID与READY同拍为1时接受。 复位：各通道VALID撤销，不计入事务；READY/数据值随本级RTL或IP，未有效时不采样。 声明：[1:0]。
S-620 | 模块输入输出 / rtds_ddr4_backend | rtds_ddr4_backend.s_axi_bvalid | 方向：output；位宽：1bit。 用途：AXI B通道通道有效。 时钟：s_axi_aclk（250MHz）；真实MIG通过时钟转换连接UI域。 | 有效条件：BVALID=1；BVALID与READY同拍为1时接受。 复位：各通道VALID撤销，不计入事务；READY/数据值随本级RTL或IP，未有效时不采样。 声明：标量。
S-621 | 模块输入输出 / rtds_ddr4_backend | rtds_ddr4_backend.s_axi_bready | 方向：input；位宽：1bit。 用途：AXI B通道通道接受能力。 时钟：s_axi_aclk（250MHz）；真实MIG通过时钟转换连接UI域。 | 有效条件：每拍判定B通道接受能力；可独立于VALID出现。 复位：各通道VALID撤销，不计入事务；READY/数据值随本级RTL或IP，未有效时不采样。 声明：标量。
S-622 | 模块输入输出 / rtds_ddr4_backend | rtds_ddr4_backend.s_axi_arid | 方向：input；位宽：5bit。 用途：AXI AR通道事务ID。 时钟：s_axi_aclk（250MHz）；真实MIG通过时钟转换连接UI域。 | 有效条件：ARVALID=1；ARVALID与READY同拍为1时接受。 复位：各通道VALID撤销，不计入事务；READY/数据值随本级RTL或IP，未有效时不采样。 声明：[AXI_ID_WIDTH-1:0]。
S-623 | 模块输入输出 / rtds_ddr4_backend | rtds_ddr4_backend.s_axi_araddr | 方向：input；位宽：32bit。 用途：AXI AR通道字节起始地址。 时钟：s_axi_aclk（250MHz）；真实MIG通过时钟转换连接UI域。 | 有效条件：ARVALID=1；ARVALID与READY同拍为1时接受。 复位：各通道VALID撤销，不计入事务；READY/数据值随本级RTL或IP，未有效时不采样。 声明：[AXI_ADDR_WIDTH-1:0]。
S-624 | 模块输入输出 / rtds_ddr4_backend | rtds_ddr4_backend.s_axi_arlen | 方向：input；位宽：8bit。 用途：AXI AR通道突发拍数减一。 时钟：s_axi_aclk（250MHz）；真实MIG通过时钟转换连接UI域。 | 有效条件：ARVALID=1；ARVALID与READY同拍为1时接受。 复位：各通道VALID撤销，不计入事务；READY/数据值随本级RTL或IP，未有效时不采样。 声明：[7:0]。
S-625 | 模块输入输出 / rtds_ddr4_backend | rtds_ddr4_backend.s_axi_arsize | 方向：input；位宽：3bit。 用途：AXI AR通道每拍字节数log2编码。 时钟：s_axi_aclk（250MHz）；真实MIG通过时钟转换连接UI域。 | 有效条件：ARVALID=1；ARVALID与READY同拍为1时接受。 复位：各通道VALID撤销，不计入事务；READY/数据值随本级RTL或IP，未有效时不采样。 声明：[2:0]。
S-626 | 模块输入输出 / rtds_ddr4_backend | rtds_ddr4_backend.s_axi_arburst | 方向：input；位宽：2bit。 用途：AXI AR通道突发类型（INCR=1）。 时钟：s_axi_aclk（250MHz）；真实MIG通过时钟转换连接UI域。 | 有效条件：按端口极性置复位；解除遵守对应时钟域同步及IP初始化时序。 复位：该端口即复位控制/状态；不得用未运行的用户时钟解除初始化复位。 声明：[1:0]。
S-627 | 模块输入输出 / rtds_ddr4_backend | rtds_ddr4_backend.s_axi_arlock | 方向：input；位宽：1bit。 用途：AXI AR通道锁定属性。 时钟：s_axi_aclk（250MHz）；真实MIG通过时钟转换连接UI域。 | 有效条件：ARVALID=1；ARVALID与READY同拍为1时接受。 复位：各通道VALID撤销，不计入事务；READY/数据值随本级RTL或IP，未有效时不采样。 声明：[0:0]。
S-628 | 模块输入输出 / rtds_ddr4_backend | rtds_ddr4_backend.s_axi_arcache | 方向：input；位宽：4bit。 用途：AXI AR通道缓存属性。 时钟：s_axi_aclk（250MHz）；真实MIG通过时钟转换连接UI域。 | 有效条件：ARVALID=1；ARVALID与READY同拍为1时接受。 复位：各通道VALID撤销，不计入事务；READY/数据值随本级RTL或IP，未有效时不采样。 声明：[3:0]。
S-629 | 模块输入输出 / rtds_ddr4_backend | rtds_ddr4_backend.s_axi_arprot | 方向：input；位宽：3bit。 用途：AXI AR通道访问保护属性。 时钟：s_axi_aclk（250MHz）；真实MIG通过时钟转换连接UI域。 | 有效条件：ARVALID=1；ARVALID与READY同拍为1时接受。 复位：各通道VALID撤销，不计入事务；READY/数据值随本级RTL或IP，未有效时不采样。 声明：[2:0]。
S-630 | 模块输入输出 / rtds_ddr4_backend | rtds_ddr4_backend.s_axi_arregion | 方向：input；位宽：4bit。 用途：AXI AR通道region属性。 时钟：s_axi_aclk（250MHz）；真实MIG通过时钟转换连接UI域。 | 有效条件：ARVALID=1；ARVALID与READY同拍为1时接受。 复位：各通道VALID撤销，不计入事务；READY/数据值随本级RTL或IP，未有效时不采样。 声明：[3:0]。
S-631 | 模块输入输出 / rtds_ddr4_backend | rtds_ddr4_backend.s_axi_arqos | 方向：input；位宽：4bit。 用途：AXI AR通道QoS属性。 时钟：s_axi_aclk（250MHz）；真实MIG通过时钟转换连接UI域。 | 有效条件：ARVALID=1；ARVALID与READY同拍为1时接受。 复位：各通道VALID撤销，不计入事务；READY/数据值随本级RTL或IP，未有效时不采样。 声明：[3:0]。
S-632 | 模块输入输出 / rtds_ddr4_backend | rtds_ddr4_backend.s_axi_arvalid | 方向：input；位宽：1bit。 用途：AXI AR通道通道有效。 时钟：s_axi_aclk（250MHz）；真实MIG通过时钟转换连接UI域。 | 有效条件：ARVALID=1；ARVALID与READY同拍为1时接受。 复位：各通道VALID撤销，不计入事务；READY/数据值随本级RTL或IP，未有效时不采样。 声明：标量。
S-633 | 模块输入输出 / rtds_ddr4_backend | rtds_ddr4_backend.s_axi_arready | 方向：output；位宽：1bit。 用途：AXI AR通道通道接受能力。 时钟：s_axi_aclk（250MHz）；真实MIG通过时钟转换连接UI域。 | 有效条件：每拍判定AR通道接受能力；可独立于VALID出现。 复位：各通道VALID撤销，不计入事务；READY/数据值随本级RTL或IP，未有效时不采样。 声明：标量。
S-634 | 模块输入输出 / rtds_ddr4_backend | rtds_ddr4_backend.s_axi_rid | 方向：output；位宽：5bit。 用途：AXI R通道事务ID。 时钟：s_axi_aclk（250MHz）；真实MIG通过时钟转换连接UI域。 | 有效条件：RVALID=1；RVALID与READY同拍为1时接受。 复位：各通道VALID撤销，不计入事务；READY/数据值随本级RTL或IP，未有效时不采样。 声明：[AXI_ID_WIDTH-1:0]。
S-635 | 模块输入输出 / rtds_ddr4_backend | rtds_ddr4_backend.s_axi_rdata | 方向：output；位宽：64bit。 用途：AXI R通道通道数据。 时钟：s_axi_aclk（250MHz）；真实MIG通过时钟转换连接UI域。 | 有效条件：RVALID=1；RVALID与READY同拍为1时接受。 复位：各通道VALID撤销，不计入事务；READY/数据值随本级RTL或IP，未有效时不采样。 声明：[AXI_DATA_WIDTH-1:0]。
S-636 | 模块输入输出 / rtds_ddr4_backend | rtds_ddr4_backend.s_axi_rresp | 方向：output；位宽：2bit。 用途：AXI R通道响应码（OKAY=0）。 时钟：s_axi_aclk（250MHz）；真实MIG通过时钟转换连接UI域。 | 有效条件：RVALID=1；RVALID与READY同拍为1时接受。 复位：各通道VALID撤销，不计入事务；READY/数据值随本级RTL或IP，未有效时不采样。 声明：[1:0]。
S-637 | 模块输入输出 / rtds_ddr4_backend | rtds_ddr4_backend.s_axi_rlast | 方向：output；位宽：1bit。 用途：AXI R通道突发末拍标志。 时钟：s_axi_aclk（250MHz）；真实MIG通过时钟转换连接UI域。 | 有效条件：RVALID=1；RVALID与READY同拍为1时接受。 复位：各通道VALID撤销，不计入事务；READY/数据值随本级RTL或IP，未有效时不采样。 声明：标量。
S-638 | 模块输入输出 / rtds_ddr4_backend | rtds_ddr4_backend.s_axi_rvalid | 方向：output；位宽：1bit。 用途：AXI R通道通道有效。 时钟：s_axi_aclk（250MHz）；真实MIG通过时钟转换连接UI域。 | 有效条件：RVALID=1；RVALID与READY同拍为1时接受。 复位：各通道VALID撤销，不计入事务；READY/数据值随本级RTL或IP，未有效时不采样。 声明：标量。
S-639 | 模块输入输出 / rtds_ddr4_backend | rtds_ddr4_backend.s_axi_rready | 方向：input；位宽：1bit。 用途：AXI R通道通道接受能力。 时钟：s_axi_aclk（250MHz）；真实MIG通过时钟转换连接UI域。 | 有效条件：每拍判定R通道接受能力；可独立于VALID出现。 复位：各通道VALID撤销，不计入事务；READY/数据值随本级RTL或IP，未有效时不采样。 声明：标量。
S-640 | 模块输入输出 / rtds_ddr4_backend | rtds_ddr4_backend.ddr_ready | 方向：output；位宽：1bit。 用途：后端可接受访问的就绪状态。 时钟：s_axi_aclk（250MHz）；真实MIG通过时钟转换连接UI域。 | 有效条件：复位结束后按所属状态或事务采样。 复位：本级有效输出撤销；输入端由驱动方保持复位/无效，解除后重新握手。 声明：标量。
S-641 | 模块输入输出 / rtds_ddr4_backend | rtds_ddr4_backend.init_calib_complete | 方向：output；位宽：1bit。 用途：真实MIG校准完成/仿真模型就绪。 时钟：s_axi_aclk（250MHz）；真实MIG通过时钟转换连接UI域。 | 有效条件：复位结束后按所属状态或事务采样。 复位：本级有效输出撤销；输入端由驱动方保持复位/无效，解除后重新握手。 声明：标量。
S-642 | 模块输入输出 / rtds_ddr4_backend | rtds_ddr4_backend.ddr_axi_response_error_sticky | 方向：output；位宽：1bit。 用途：B/R非OKAY响应错误保持状态。 时钟：s_axi_aclk（250MHz）；真实MIG通过时钟转换连接UI域。 | 有效条件：复位结束后按所属状态或事务采样。 复位：本级有效输出撤销；输入端由驱动方保持复位/无效，解除后重新握手。 声明：标量。
S-643 | 模块输入输出 / rtds_ddr4_backend | rtds_ddr4_backend.ddr_axi_timeout_sticky | 方向：output；位宽：1bit。 用途：在途事务无进展或就绪丢失的超时保持状态。 时钟：s_axi_aclk（250MHz）；真实MIG通过时钟转换连接UI域。 | 有效条件：复位结束后按所属状态或事务采样。 复位：本级有效输出撤销；输入端由驱动方保持复位/无效，解除后重新握手。 声明：标量。
S-644 | 模块输入输出 / rtds_ddr4_backend | rtds_ddr4_backend.c0_ddr4_act_n | 方向：output；位宽：1bit。 用途：DDR4 行激活低有效。 时钟：DDR4物理接口（MIG产生时钟/选通）。 | 有效条件：真实DDR4模式由MIG校准及协议时序控制；双向线按读写转向。 复位：透传MIG器件复位及引脚控制；校准未完成时不视为可用，双向线不要求软件置零。 声明：标量。
S-645 | 模块输入输出 / rtds_ddr4_backend | rtds_ddr4_backend.c0_ddr4_adr | 方向：output；位宽：17bit。 用途：DDR4 行列地址复用。 时钟：DDR4物理接口（MIG产生时钟/选通）。 | 有效条件：真实DDR4模式由MIG校准及协议时序控制；双向线按读写转向。 复位：透传MIG器件复位及引脚控制；校准未完成时不视为可用，双向线不要求软件置零。 声明：[16:0]。
S-646 | 模块输入输出 / rtds_ddr4_backend | rtds_ddr4_backend.c0_ddr4_ba | 方向：output；位宽：2bit。 用途：DDR4 Bank地址。 时钟：DDR4物理接口（MIG产生时钟/选通）。 | 有效条件：真实DDR4模式由MIG校准及协议时序控制；双向线按读写转向。 复位：透传MIG器件复位及引脚控制；校准未完成时不视为可用，双向线不要求软件置零。 声明：[1:0]。
S-647 | 模块输入输出 / rtds_ddr4_backend | rtds_ddr4_backend.c0_ddr4_bg | 方向：output；位宽：1bit。 用途：DDR4 Bank组地址。 时钟：DDR4物理接口（MIG产生时钟/选通）。 | 有效条件：真实DDR4模式由MIG校准及协议时序控制；双向线按读写转向。 复位：透传MIG器件复位及引脚控制；校准未完成时不视为可用，双向线不要求软件置零。 声明：[0:0]。
S-648 | 模块输入输出 / rtds_ddr4_backend | rtds_ddr4_backend.c0_ddr4_cke | 方向：output；位宽：1bit。 用途：DDR4 时钟使能。 时钟：DDR4物理接口（MIG产生时钟/选通）。 | 有效条件：真实DDR4模式由MIG校准及协议时序控制；双向线按读写转向。 复位：透传MIG器件复位及引脚控制；校准未完成时不视为可用，双向线不要求软件置零。 声明：[0:0]。
S-649 | 模块输入输出 / rtds_ddr4_backend | rtds_ddr4_backend.c0_ddr4_odt | 方向：output；位宽：1bit。 用途：DDR4 终端电阻控制。 时钟：DDR4物理接口（MIG产生时钟/选通）。 | 有效条件：真实DDR4模式由MIG校准及协议时序控制；双向线按读写转向。 复位：透传MIG器件复位及引脚控制；校准未完成时不视为可用，双向线不要求软件置零。 声明：[0:0]。
S-650 | 模块输入输出 / rtds_ddr4_backend | rtds_ddr4_backend.c0_ddr4_cs_n | 方向：output；位宽：1bit。 用途：DDR4 片选低有效。 时钟：DDR4物理接口（MIG产生时钟/选通）。 | 有效条件：真实DDR4模式由MIG校准及协议时序控制；双向线按读写转向。 复位：透传MIG器件复位及引脚控制；校准未完成时不视为可用，双向线不要求软件置零。 声明：[0:0]。
S-651 | 模块输入输出 / rtds_ddr4_backend | rtds_ddr4_backend.c0_ddr4_ck_t | 方向：output；位宽：1bit。 用途：DDR4 DDR时钟正端。 时钟：DDR4物理接口（MIG产生时钟/选通）。 | 有效条件：真实DDR4模式由MIG校准及协议时序控制；双向线按读写转向。 复位：透传MIG器件复位及引脚控制；校准未完成时不视为可用，双向线不要求软件置零。 声明：[0:0]。
S-652 | 模块输入输出 / rtds_ddr4_backend | rtds_ddr4_backend.c0_ddr4_ck_c | 方向：output；位宽：1bit。 用途：DDR4 DDR时钟负端。 时钟：DDR4物理接口（MIG产生时钟/选通）。 | 有效条件：真实DDR4模式由MIG校准及协议时序控制；双向线按读写转向。 复位：透传MIG器件复位及引脚控制；校准未完成时不视为可用，双向线不要求软件置零。 声明：[0:0]。
S-653 | 模块输入输出 / rtds_ddr4_backend | rtds_ddr4_backend.c0_ddr4_reset_n | 方向：output；位宽：1bit。 用途：DDR4 器件复位低有效。 时钟：DDR4物理接口（MIG产生时钟/选通）。 | 有效条件：按端口极性置复位；解除遵守对应时钟域同步及IP初始化时序。 复位：该端口即复位控制/状态；不得用未运行的用户时钟解除初始化复位。 声明：标量。
S-654 | 模块输入输出 / rtds_ddr4_backend | rtds_ddr4_backend.c0_ddr4_dm_dbi_n | 方向：inout；位宽：8bit。 用途：DDR4 数据掩码/DBI双向线。 时钟：DDR4物理接口（MIG产生时钟/选通）。 | 有效条件：真实DDR4模式由MIG校准及协议时序控制；双向线按读写转向。 复位：透传MIG器件复位及引脚控制；校准未完成时不视为可用，双向线不要求软件置零。 声明：[7:0]。
S-655 | 模块输入输出 / rtds_ddr4_backend | rtds_ddr4_backend.c0_ddr4_dq | 方向：inout；位宽：64bit。 用途：DDR4 双向数据总线。 时钟：DDR4物理接口（MIG产生时钟/选通）。 | 有效条件：真实DDR4模式由MIG校准及协议时序控制；双向线按读写转向。 复位：透传MIG器件复位及引脚控制；校准未完成时不视为可用，双向线不要求软件置零。 声明：[63:0]。
S-656 | 模块输入输出 / rtds_ddr4_backend | rtds_ddr4_backend.c0_ddr4_dqs_c | 方向：inout；位宽：8bit。 用途：DDR4 双向数据选通负端。 时钟：DDR4物理接口（MIG产生时钟/选通）。 | 有效条件：真实DDR4模式由MIG校准及协议时序控制；双向线按读写转向。 复位：透传MIG器件复位及引脚控制；校准未完成时不视为可用，双向线不要求软件置零。 声明：[7:0]。
S-657 | 模块输入输出 / rtds_ddr4_backend | rtds_ddr4_backend.c0_ddr4_dqs_t | 方向：inout；位宽：8bit。 用途：DDR4 双向数据选通正端。 时钟：DDR4物理接口（MIG产生时钟/选通）。 | 有效条件：真实DDR4模式由MIG校准及协议时序控制；双向线按读写转向。 复位：透传MIG器件复位及引脚控制；校准未完成时不视为可用，双向线不要求软件置零。 声明：[7:0]。
S-658 | 模块输入输出 / TOP | TOP.clk_p | 方向：input；位宽：1bit。 用途：时钟/差分参考时钟输入。 时钟：板载/生成时钟；cpu_sync_50us和LED为250MHz域。 | 有效条件：时钟持续运行；使用指定频率和板级约束。 复位：时钟不按数据清零；产生端锁定/分频复位期间须保持下游复位。 声明：标量。
S-659 | 模块输入输出 / TOP | TOP.clk_n | 方向：input；位宽：1bit。 用途：时钟/差分参考时钟输入。 时钟：板载/生成时钟；cpu_sync_50us和LED为250MHz域。 | 有效条件：时钟持续运行；使用指定频率和板级约束。 复位：时钟不按数据清零；产生端锁定/分频复位期间须保持下游复位。 声明：标量。
S-660 | 模块输入输出 / TOP | TOP.pcie_mgt_rxn | 方向：input；位宽：2bit。 用途：串行链路差分接收/参考输入。 时钟：PCIe参考/链路域（状态按连接使用）。 | 有效条件：物理链路由GT/IP管理；按板级引脚与参考时钟约束连接。 复位：遵守GT/IP复位，业务未就绪不得据此认定传输完成。 声明：[1:0]。
S-661 | 模块输入输出 / TOP | TOP.pcie_mgt_rxp | 方向：input；位宽：2bit。 用途：串行链路差分接收/参考输入。 时钟：PCIe参考/链路域（状态按连接使用）。 | 有效条件：物理链路由GT/IP管理；按板级引脚与参考时钟约束连接。 复位：遵守GT/IP复位，业务未就绪不得据此认定传输完成。 声明：[1:0]。
S-662 | 模块输入输出 / TOP | TOP.pcie_mgt_txn | 方向：output；位宽：2bit。 用途：串行链路差分发送输出。 时钟：PCIe参考/链路域（状态按连接使用）。 | 有效条件：物理链路由GT/IP管理；按板级引脚与参考时钟约束连接。 复位：遵守GT/IP复位，业务未就绪不得据此认定传输完成。 声明：[1:0]。
S-663 | 模块输入输出 / TOP | TOP.pcie_mgt_txp | 方向：output；位宽：2bit。 用途：串行链路差分发送输出。 时钟：PCIe参考/链路域（状态按连接使用）。 | 有效条件：物理链路由GT/IP管理；按板级引脚与参考时钟约束连接。 复位：遵守GT/IP复位，业务未就绪不得据此认定传输完成。 声明：[1:0]。
S-664 | 模块输入输出 / TOP | TOP.pcie_diff_clk_n | 方向：input；位宽：1bit。 用途：时钟/差分参考时钟输入。 时钟：PCIe参考/链路域（状态按连接使用）。 | 有效条件：时钟持续运行；使用指定频率和板级约束。 复位：时钟不按数据清零；产生端锁定/分频复位期间须保持下游复位。 声明：[0:0]。
S-665 | 模块输入输出 / TOP | TOP.pcie_diff_clk_p | 方向：input；位宽：1bit。 用途：时钟/差分参考时钟输入。 时钟：PCIe参考/链路域（状态按连接使用）。 | 有效条件：时钟持续运行；使用指定频率和板级约束。 复位：时钟不按数据清零；产生端锁定/分频复位期间须保持下游复位。 声明：[0:0]。
S-666 | 模块输入输出 / TOP | TOP.pcie_rst_n | 方向：input；位宽：1bit。 用途：低有效复位。 时钟：PCIe参考/链路域（状态按连接使用）。 | 有效条件：按端口极性置复位；解除遵守对应时钟域同步及IP初始化时序。 复位：该端口即复位控制/状态；不得用未运行的用户时钟解除初始化复位。 声明：标量。
S-667 | 模块输入输出 / TOP | TOP.user_lnk_up | 方向：output；位宽：1bit。 用途：XDMA/PCIe链路已建立。 时钟：PCIe参考/链路域（状态按连接使用）。 | 有效条件：复位结束后按所属状态或事务采样。 复位：本级有效输出撤销；输入端由驱动方保持复位/无效，解除后重新握手。 声明：标量。
S-668 | 模块输入输出 / TOP | TOP.GTHQ0_P | 方向：input；位宽：1bit。 用途：时钟/差分参考时钟输入。 时钟：GT物理/参考时钟域。 | 有效条件：时钟持续运行；使用指定频率和板级约束。 复位：时钟不按数据清零；产生端锁定/分频复位期间须保持下游复位。 声明：标量。
S-669 | 模块输入输出 / TOP | TOP.GTHQ0_N | 方向：input；位宽：1bit。 用途：时钟/差分参考时钟输入。 时钟：GT物理/参考时钟域。 | 有效条件：时钟持续运行；使用指定频率和板级约束。 复位：时钟不按数据清零；产生端锁定/分频复位期间须保持下游复位。 声明：标量。
S-670 | 模块输入输出 / TOP | TOP.aurora_rxp | 方向：input；位宽：1bit。 用途：串行链路差分接收/参考输入。 时钟：GT物理/参考时钟域。 | 有效条件：物理链路由GT/IP管理；按板级引脚与参考时钟约束连接。 复位：遵守GT/IP复位，业务未就绪不得据此认定传输完成。 声明：标量。
S-671 | 模块输入输出 / TOP | TOP.aurora_rxn | 方向：input；位宽：1bit。 用途：串行链路差分接收/参考输入。 时钟：GT物理/参考时钟域。 | 有效条件：物理链路由GT/IP管理；按板级引脚与参考时钟约束连接。 复位：遵守GT/IP复位，业务未就绪不得据此认定传输完成。 声明：标量。
S-672 | 模块输入输出 / TOP | TOP.aurora_txp | 方向：output；位宽：1bit。 用途：串行链路差分发送输出。 时钟：GT物理/参考时钟域。 | 有效条件：物理链路由GT/IP管理；按板级引脚与参考时钟约束连接。 复位：遵守GT/IP复位，业务未就绪不得据此认定传输完成。 声明：标量。
S-673 | 模块输入输出 / TOP | TOP.aurora_txn | 方向：output；位宽：1bit。 用途：串行链路差分发送输出。 时钟：GT物理/参考时钟域。 | 有效条件：物理链路由GT/IP管理；按板级引脚与参考时钟约束连接。 复位：遵守GT/IP复位，业务未就绪不得据此认定传输完成。 声明：标量。
S-674 | 模块输入输出 / TOP | TOP.aurora1g_refclk_p | 方向：input；位宽：1bit。 用途：时钟/差分参考时钟输入。 时钟：GT物理/参考时钟域。 | 有效条件：时钟持续运行；使用指定频率和板级约束。 复位：时钟不按数据清零；产生端锁定/分频复位期间须保持下游复位。 声明：标量。
S-675 | 模块输入输出 / TOP | TOP.aurora1g_refclk_n | 方向：input；位宽：1bit。 用途：时钟/差分参考时钟输入。 时钟：GT物理/参考时钟域。 | 有效条件：时钟持续运行；使用指定频率和板级约束。 复位：时钟不按数据清零；产生端锁定/分频复位期间须保持下游复位。 声明：标量。
S-676 | 模块输入输出 / TOP | TOP.aurora1g_rxp | 方向：input；位宽：1bit。 用途：串行链路差分接收/参考输入。 时钟：GT物理/参考时钟域。 | 有效条件：物理链路由GT/IP管理；按板级引脚与参考时钟约束连接。 复位：遵守GT/IP复位，业务未就绪不得据此认定传输完成。 声明：标量。
S-677 | 模块输入输出 / TOP | TOP.aurora1g_rxn | 方向：input；位宽：1bit。 用途：串行链路差分接收/参考输入。 时钟：GT物理/参考时钟域。 | 有效条件：物理链路由GT/IP管理；按板级引脚与参考时钟约束连接。 复位：遵守GT/IP复位，业务未就绪不得据此认定传输完成。 声明：标量。
S-678 | 模块输入输出 / TOP | TOP.aurora1g_txp | 方向：output；位宽：1bit。 用途：串行链路差分发送输出。 时钟：GT物理/参考时钟域。 | 有效条件：物理链路由GT/IP管理；按板级引脚与参考时钟约束连接。 复位：遵守GT/IP复位，业务未就绪不得据此认定传输完成。 声明：标量。
S-679 | 模块输入输出 / TOP | TOP.aurora1g_txn | 方向：output；位宽：1bit。 用途：串行链路差分发送输出。 时钟：GT物理/参考时钟域。 | 有效条件：物理链路由GT/IP管理；按板级引脚与参考时钟约束连接。 复位：遵守GT/IP复位，业务未就绪不得据此认定传输完成。 声明：标量。
S-680 | 模块输入输出 / TOP | TOP.c0_ddr4_act_n | 方向：output；位宽：1bit。 用途：DDR4 行激活低有效。 时钟：DDR4物理接口（MIG产生时钟/选通）。 | 有效条件：真实DDR4模式由MIG校准及协议时序控制；双向线按读写转向。 复位：透传MIG器件复位及引脚控制；校准未完成时不视为可用，双向线不要求软件置零。 声明：标量。
S-681 | 模块输入输出 / TOP | TOP.c0_ddr4_adr | 方向：output；位宽：17bit。 用途：DDR4 行列地址复用。 时钟：DDR4物理接口（MIG产生时钟/选通）。 | 有效条件：真实DDR4模式由MIG校准及协议时序控制；双向线按读写转向。 复位：透传MIG器件复位及引脚控制；校准未完成时不视为可用，双向线不要求软件置零。 声明：[16:0]。
S-682 | 模块输入输出 / TOP | TOP.c0_ddr4_ba | 方向：output；位宽：2bit。 用途：DDR4 Bank地址。 时钟：DDR4物理接口（MIG产生时钟/选通）。 | 有效条件：真实DDR4模式由MIG校准及协议时序控制；双向线按读写转向。 复位：透传MIG器件复位及引脚控制；校准未完成时不视为可用，双向线不要求软件置零。 声明：[1:0]。
S-683 | 模块输入输出 / TOP | TOP.c0_ddr4_bg | 方向：output；位宽：1bit。 用途：DDR4 Bank组地址。 时钟：DDR4物理接口（MIG产生时钟/选通）。 | 有效条件：真实DDR4模式由MIG校准及协议时序控制；双向线按读写转向。 复位：透传MIG器件复位及引脚控制；校准未完成时不视为可用，双向线不要求软件置零。 声明：[0:0]。
S-684 | 模块输入输出 / TOP | TOP.c0_ddr4_cke | 方向：output；位宽：1bit。 用途：DDR4 时钟使能。 时钟：DDR4物理接口（MIG产生时钟/选通）。 | 有效条件：真实DDR4模式由MIG校准及协议时序控制；双向线按读写转向。 复位：透传MIG器件复位及引脚控制；校准未完成时不视为可用，双向线不要求软件置零。 声明：[0:0]。
S-685 | 模块输入输出 / TOP | TOP.c0_ddr4_odt | 方向：output；位宽：1bit。 用途：DDR4 终端电阻控制。 时钟：DDR4物理接口（MIG产生时钟/选通）。 | 有效条件：真实DDR4模式由MIG校准及协议时序控制；双向线按读写转向。 复位：透传MIG器件复位及引脚控制；校准未完成时不视为可用，双向线不要求软件置零。 声明：[0:0]。
S-686 | 模块输入输出 / TOP | TOP.c0_ddr4_cs_n | 方向：output；位宽：1bit。 用途：DDR4 片选低有效。 时钟：DDR4物理接口（MIG产生时钟/选通）。 | 有效条件：真实DDR4模式由MIG校准及协议时序控制；双向线按读写转向。 复位：透传MIG器件复位及引脚控制；校准未完成时不视为可用，双向线不要求软件置零。 声明：[0:0]。
S-687 | 模块输入输出 / TOP | TOP.c0_ddr4_ck_t | 方向：output；位宽：1bit。 用途：DDR4 DDR时钟正端。 时钟：DDR4物理接口（MIG产生时钟/选通）。 | 有效条件：真实DDR4模式由MIG校准及协议时序控制；双向线按读写转向。 复位：透传MIG器件复位及引脚控制；校准未完成时不视为可用，双向线不要求软件置零。 声明：[0:0]。
S-688 | 模块输入输出 / TOP | TOP.c0_ddr4_ck_c | 方向：output；位宽：1bit。 用途：DDR4 DDR时钟负端。 时钟：DDR4物理接口（MIG产生时钟/选通）。 | 有效条件：真实DDR4模式由MIG校准及协议时序控制；双向线按读写转向。 复位：透传MIG器件复位及引脚控制；校准未完成时不视为可用，双向线不要求软件置零。 声明：[0:0]。
S-689 | 模块输入输出 / TOP | TOP.c0_ddr4_reset_n | 方向：output；位宽：1bit。 用途：DDR4 器件复位低有效。 时钟：DDR4物理接口（MIG产生时钟/选通）。 | 有效条件：按端口极性置复位；解除遵守对应时钟域同步及IP初始化时序。 复位：该端口即复位控制/状态；不得用未运行的用户时钟解除初始化复位。 声明：标量。
S-690 | 模块输入输出 / TOP | TOP.c0_ddr4_dm_dbi_n | 方向：inout；位宽：8bit。 用途：DDR4 数据掩码/DBI双向线。 时钟：DDR4物理接口（MIG产生时钟/选通）。 | 有效条件：真实DDR4模式由MIG校准及协议时序控制；双向线按读写转向。 复位：透传MIG器件复位及引脚控制；校准未完成时不视为可用，双向线不要求软件置零。 声明：[7:0]。
S-691 | 模块输入输出 / TOP | TOP.c0_ddr4_dq | 方向：inout；位宽：64bit。 用途：DDR4 双向数据总线。 时钟：DDR4物理接口（MIG产生时钟/选通）。 | 有效条件：真实DDR4模式由MIG校准及协议时序控制；双向线按读写转向。 复位：透传MIG器件复位及引脚控制；校准未完成时不视为可用，双向线不要求软件置零。 声明：[63:0]。
S-692 | 模块输入输出 / TOP | TOP.c0_ddr4_dqs_c | 方向：inout；位宽：8bit。 用途：DDR4 双向数据选通负端。 时钟：DDR4物理接口（MIG产生时钟/选通）。 | 有效条件：真实DDR4模式由MIG校准及协议时序控制；双向线按读写转向。 复位：透传MIG器件复位及引脚控制；校准未完成时不视为可用，双向线不要求软件置零。 声明：[7:0]。
S-693 | 模块输入输出 / TOP | TOP.c0_ddr4_dqs_t | 方向：inout；位宽：8bit。 用途：DDR4 双向数据选通正端。 时钟：DDR4物理接口（MIG产生时钟/选通）。 | 有效条件：真实DDR4模式由MIG校准及协议时序控制；双向线按读写转向。 复位：透传MIG器件复位及引脚控制；校准未完成时不视为可用，双向线不要求软件置零。 声明：[7:0]。
S-694 | 模块输入输出 / TOP | TOP.led | 方向：output；位宽：1bit。 用途：LED指示输出。 时钟：板载/生成时钟；cpu_sync_50us和LED为250MHz域。 | 有效条件：复位结束后按所属状态或事务采样。 复位：LED驱动模块o_led置1、计数清0；TOP直接透传。 声明：标量。
S-695 | 模块输入输出 / TOP | TOP.cpu_sync_50us | 方向：output；位宽：1bit。 用途：50µs同源GPIO，高/低各25µs。 时钟：板载/生成时钟；cpu_sync_50us和LED为250MHz域。 | 有效条件：复位结束后按所属状态或事务采样。 复位：输出及两组计数清0；解除后从同源计数0重新开始。 声明：标量。
S-696 | 模块输入输出 / design_1 | design_1.CPU_REC_STATE_W_0 | 方向：input；位宽：1bit。 用途：上行读完确认的兼容状态输入/输出，实际确认见0x14单拍。 时钟：sys_clk（FDMA 250MHz）或XDMA axi_aclk（寄存器250MHz）；随通道连接。 | 有效条件：复位结束后按所属状态或事务采样。 复位：本级有效输出撤销；输入端由驱动方保持复位/无效，解除后重新握手。 声明：[0:0]。
S-697 | 模块输入输出 / design_1 | design_1.CPU_WR_DONE_EVENT | 方向：input；位宽：1bit。 用途：本次下行结束或拒绝事件，清0x20。 时钟：sys_clk（FDMA 250MHz）或XDMA axi_aclk（寄存器250MHz）；随通道连接。 | 有效条件：复位结束后按所属状态或事务采样。 复位：本级有效输出撤销；输入端由驱动方保持复位/无效，解除后重新握手。 声明：标量。
S-698 | 模块输入输出 / design_1 | design_1.CPU_WR_DONE_resp_0 | 方向：input；位宽：1bit。 用途：兼容下行完成状态，不用于替代实际数据检查。 时钟：sys_clk（FDMA 250MHz）或XDMA axi_aclk（寄存器250MHz）；随通道连接。 | 有效条件：复位结束后按所属状态或事务采样。 复位：本级有效输出撤销；输入端由驱动方保持复位/无效，解除后重新握手。 声明：[0:0]。
S-699 | 模块输入输出 / design_1 | design_1.DDR_STATUS_W | 方向：input；位宽：32bit。 用途：DDR_STATUS位0～4状态组合。 时钟：sys_clk（FDMA 250MHz）或XDMA axi_aclk（寄存器250MHz）；随通道连接。 | 有效条件：复位结束后按所属状态或事务采样。 复位：本级有效输出撤销；输入端由驱动方保持复位/无效，解除后重新握手。 声明：[31:0]。
S-700 | 模块输入输出 / design_1 | design_1.FPGA_CPU_LEN_0 | 方向：input；位宽：32bit。 用途：当前上行队头有效字节长度。 时钟：sys_clk（FDMA 250MHz）或XDMA axi_aclk（寄存器250MHz）；随通道连接。 | 有效条件：可读块数量>0；保持当前队头至CPU读完确认。 复位：队列数量清0；无可读块时地址/长度/序号不作为有效载荷描述。 声明：[31:0]。
S-701 | 模块输入输出 / design_1 | design_1.FPGA_CPU_START_ADDR_0 | 方向：input；位宽：32bit。 用途：当前上行队头卡端字节地址。 时钟：sys_clk（FDMA 250MHz）或XDMA axi_aclk（寄存器250MHz）；随通道连接。 | 有效条件：可读块数量>0；保持当前队头至CPU读完确认。 复位：队列数量清0；无可读块时地址/长度/序号不作为有效载荷描述。 声明：[31:0]。
S-702 | 模块输入输出 / design_1 | design_1.FPGA_CPU_irq_req | 方向：input；位宽：1bit。 用途：XDMA用户中断请求。 时钟：sys_clk（FDMA 250MHz）或XDMA axi_aclk（寄存器250MHz）；随通道连接。 | 有效条件：复位结束后按所属状态或事务采样。 复位：本级有效输出撤销；输入端由驱动方保持复位/无效，解除后重新握手。 声明：[0:0]。
S-703 | 模块输入输出 / design_1 | design_1.FPGA_TEMP_W_0 | 方向：input；位宽：32bit。 用途：温度码[15:0]及busy[16]。 时钟：sys_clk（FDMA 250MHz）或XDMA axi_aclk（寄存器250MHz）；随通道连接。 | 有效条件：复位结束后按所属状态或事务采样。 复位：本级有效输出撤销；输入端由驱动方保持复位/无效，解除后重新握手。 声明：[31:0]。
S-704 | 模块输入输出 / design_1 | design_1.INT_STATE_W_0 | 方向：input；位宽：1bit。 用途：上行块通知状态。 时钟：sys_clk（FDMA 250MHz）或XDMA axi_aclk（寄存器250MHz）；随通道连接。 | 有效条件：复位结束后按所属状态或事务采样。 复位：本级有效输出撤销；输入端由驱动方保持复位/无效，解除后重新握手。 声明：[0:0]。
S-705 | 模块输入输出 / design_1 | design_1.M_AXI_MEM_araddr | 方向：output；位宽：64bit。 用途：AXI AR通道字节起始地址。 时钟：sys_clk（FDMA 250MHz）或XDMA axi_aclk（寄存器250MHz）；随通道连接。 | 有效条件：ARVALID=1；ARVALID与READY同拍为1时接受。 复位：各通道VALID撤销，不计入事务；READY/数据值随本级RTL或IP，未有效时不采样。 声明：[63:0]。
S-706 | 模块输入输出 / design_1 | design_1.M_AXI_MEM_arburst | 方向：output；位宽：2bit。 用途：AXI AR通道突发类型（INCR=1）。 时钟：sys_clk（FDMA 250MHz）或XDMA axi_aclk（寄存器250MHz）；随通道连接。 | 有效条件：按端口极性置复位；解除遵守对应时钟域同步及IP初始化时序。 复位：该端口即复位控制/状态；不得用未运行的用户时钟解除初始化复位。 声明：[1:0]。
S-707 | 模块输入输出 / design_1 | design_1.M_AXI_MEM_arcache | 方向：output；位宽：4bit。 用途：AXI AR通道缓存属性。 时钟：sys_clk（FDMA 250MHz）或XDMA axi_aclk（寄存器250MHz）；随通道连接。 | 有效条件：ARVALID=1；ARVALID与READY同拍为1时接受。 复位：各通道VALID撤销，不计入事务；READY/数据值随本级RTL或IP，未有效时不采样。 声明：[3:0]。
S-708 | 模块输入输出 / design_1 | design_1.M_AXI_MEM_arid | 方向：output；位宽：5bit。 用途：AXI AR通道事务ID。 时钟：sys_clk（FDMA 250MHz）或XDMA axi_aclk（寄存器250MHz）；随通道连接。 | 有效条件：ARVALID=1；ARVALID与READY同拍为1时接受。 复位：各通道VALID撤销，不计入事务；READY/数据值随本级RTL或IP，未有效时不采样。 声明：[4:0]。
S-709 | 模块输入输出 / design_1 | design_1.M_AXI_MEM_arlen | 方向：output；位宽：8bit。 用途：AXI AR通道突发拍数减一。 时钟：sys_clk（FDMA 250MHz）或XDMA axi_aclk（寄存器250MHz）；随通道连接。 | 有效条件：ARVALID=1；ARVALID与READY同拍为1时接受。 复位：各通道VALID撤销，不计入事务；READY/数据值随本级RTL或IP，未有效时不采样。 声明：[7:0]。
S-710 | 模块输入输出 / design_1 | design_1.M_AXI_MEM_arlock | 方向：output；位宽：1bit。 用途：AXI AR通道锁定属性。 时钟：sys_clk（FDMA 250MHz）或XDMA axi_aclk（寄存器250MHz）；随通道连接。 | 有效条件：ARVALID=1；ARVALID与READY同拍为1时接受。 复位：各通道VALID撤销，不计入事务；READY/数据值随本级RTL或IP，未有效时不采样。 声明：[0:0]。
S-711 | 模块输入输出 / design_1 | design_1.M_AXI_MEM_arprot | 方向：output；位宽：3bit。 用途：AXI AR通道访问保护属性。 时钟：sys_clk（FDMA 250MHz）或XDMA axi_aclk（寄存器250MHz）；随通道连接。 | 有效条件：ARVALID=1；ARVALID与READY同拍为1时接受。 复位：各通道VALID撤销，不计入事务；READY/数据值随本级RTL或IP，未有效时不采样。 声明：[2:0]。
S-712 | 模块输入输出 / design_1 | design_1.M_AXI_MEM_arqos | 方向：output；位宽：4bit。 用途：AXI AR通道QoS属性。 时钟：sys_clk（FDMA 250MHz）或XDMA axi_aclk（寄存器250MHz）；随通道连接。 | 有效条件：ARVALID=1；ARVALID与READY同拍为1时接受。 复位：各通道VALID撤销，不计入事务；READY/数据值随本级RTL或IP，未有效时不采样。 声明：[3:0]。
S-713 | 模块输入输出 / design_1 | design_1.M_AXI_MEM_arready | 方向：input；位宽：1bit。 用途：AXI AR通道通道接受能力。 时钟：sys_clk（FDMA 250MHz）或XDMA axi_aclk（寄存器250MHz）；随通道连接。 | 有效条件：每拍判定AR通道接受能力；可独立于VALID出现。 复位：各通道VALID撤销，不计入事务；READY/数据值随本级RTL或IP，未有效时不采样。 声明：[0:0]。
S-714 | 模块输入输出 / design_1 | design_1.M_AXI_MEM_arregion | 方向：output；位宽：4bit。 用途：AXI AR通道region属性。 时钟：sys_clk（FDMA 250MHz）或XDMA axi_aclk（寄存器250MHz）；随通道连接。 | 有效条件：ARVALID=1；ARVALID与READY同拍为1时接受。 复位：各通道VALID撤销，不计入事务；READY/数据值随本级RTL或IP，未有效时不采样。 声明：[3:0]。
S-715 | 模块输入输出 / design_1 | design_1.M_AXI_MEM_arsize | 方向：output；位宽：3bit。 用途：AXI AR通道每拍字节数log2编码。 时钟：sys_clk（FDMA 250MHz）或XDMA axi_aclk（寄存器250MHz）；随通道连接。 | 有效条件：ARVALID=1；ARVALID与READY同拍为1时接受。 复位：各通道VALID撤销，不计入事务；READY/数据值随本级RTL或IP，未有效时不采样。 声明：[2:0]。
S-716 | 模块输入输出 / design_1 | design_1.M_AXI_MEM_arvalid | 方向：output；位宽：1bit。 用途：AXI AR通道通道有效。 时钟：sys_clk（FDMA 250MHz）或XDMA axi_aclk（寄存器250MHz）；随通道连接。 | 有效条件：ARVALID=1；ARVALID与READY同拍为1时接受。 复位：各通道VALID撤销，不计入事务；READY/数据值随本级RTL或IP，未有效时不采样。 声明：[0:0]。
S-717 | 模块输入输出 / design_1 | design_1.M_AXI_MEM_awaddr | 方向：output；位宽：64bit。 用途：AXI AW通道字节起始地址。 时钟：sys_clk（FDMA 250MHz）或XDMA axi_aclk（寄存器250MHz）；随通道连接。 | 有效条件：AWVALID=1；AWVALID与READY同拍为1时接受。 复位：各通道VALID撤销，不计入事务；READY/数据值随本级RTL或IP，未有效时不采样。 声明：[63:0]。
S-718 | 模块输入输出 / design_1 | design_1.M_AXI_MEM_awburst | 方向：output；位宽：2bit。 用途：AXI AW通道突发类型（INCR=1）。 时钟：sys_clk（FDMA 250MHz）或XDMA axi_aclk（寄存器250MHz）；随通道连接。 | 有效条件：按端口极性置复位；解除遵守对应时钟域同步及IP初始化时序。 复位：该端口即复位控制/状态；不得用未运行的用户时钟解除初始化复位。 声明：[1:0]。
S-719 | 模块输入输出 / design_1 | design_1.M_AXI_MEM_awcache | 方向：output；位宽：4bit。 用途：AXI AW通道缓存属性。 时钟：sys_clk（FDMA 250MHz）或XDMA axi_aclk（寄存器250MHz）；随通道连接。 | 有效条件：AWVALID=1；AWVALID与READY同拍为1时接受。 复位：各通道VALID撤销，不计入事务；READY/数据值随本级RTL或IP，未有效时不采样。 声明：[3:0]。
S-720 | 模块输入输出 / design_1 | design_1.M_AXI_MEM_awid | 方向：output；位宽：5bit。 用途：AXI AW通道事务ID。 时钟：sys_clk（FDMA 250MHz）或XDMA axi_aclk（寄存器250MHz）；随通道连接。 | 有效条件：AWVALID=1；AWVALID与READY同拍为1时接受。 复位：各通道VALID撤销，不计入事务；READY/数据值随本级RTL或IP，未有效时不采样。 声明：[4:0]。
S-721 | 模块输入输出 / design_1 | design_1.M_AXI_MEM_awlen | 方向：output；位宽：8bit。 用途：AXI AW通道突发拍数减一。 时钟：sys_clk（FDMA 250MHz）或XDMA axi_aclk（寄存器250MHz）；随通道连接。 | 有效条件：AWVALID=1；AWVALID与READY同拍为1时接受。 复位：各通道VALID撤销，不计入事务；READY/数据值随本级RTL或IP，未有效时不采样。 声明：[7:0]。
S-722 | 模块输入输出 / design_1 | design_1.M_AXI_MEM_awlock | 方向：output；位宽：1bit。 用途：AXI AW通道锁定属性。 时钟：sys_clk（FDMA 250MHz）或XDMA axi_aclk（寄存器250MHz）；随通道连接。 | 有效条件：AWVALID=1；AWVALID与READY同拍为1时接受。 复位：各通道VALID撤销，不计入事务；READY/数据值随本级RTL或IP，未有效时不采样。 声明：[0:0]。
S-723 | 模块输入输出 / design_1 | design_1.M_AXI_MEM_awprot | 方向：output；位宽：3bit。 用途：AXI AW通道访问保护属性。 时钟：sys_clk（FDMA 250MHz）或XDMA axi_aclk（寄存器250MHz）；随通道连接。 | 有效条件：AWVALID=1；AWVALID与READY同拍为1时接受。 复位：各通道VALID撤销，不计入事务；READY/数据值随本级RTL或IP，未有效时不采样。 声明：[2:0]。
S-724 | 模块输入输出 / design_1 | design_1.M_AXI_MEM_awqos | 方向：output；位宽：4bit。 用途：AXI AW通道QoS属性。 时钟：sys_clk（FDMA 250MHz）或XDMA axi_aclk（寄存器250MHz）；随通道连接。 | 有效条件：AWVALID=1；AWVALID与READY同拍为1时接受。 复位：各通道VALID撤销，不计入事务；READY/数据值随本级RTL或IP，未有效时不采样。 声明：[3:0]。
S-725 | 模块输入输出 / design_1 | design_1.M_AXI_MEM_awready | 方向：input；位宽：1bit。 用途：AXI AW通道通道接受能力。 时钟：sys_clk（FDMA 250MHz）或XDMA axi_aclk（寄存器250MHz）；随通道连接。 | 有效条件：每拍判定AW通道接受能力；可独立于VALID出现。 复位：各通道VALID撤销，不计入事务；READY/数据值随本级RTL或IP，未有效时不采样。 声明：[0:0]。
S-726 | 模块输入输出 / design_1 | design_1.M_AXI_MEM_awregion | 方向：output；位宽：4bit。 用途：AXI AW通道region属性。 时钟：sys_clk（FDMA 250MHz）或XDMA axi_aclk（寄存器250MHz）；随通道连接。 | 有效条件：AWVALID=1；AWVALID与READY同拍为1时接受。 复位：各通道VALID撤销，不计入事务；READY/数据值随本级RTL或IP，未有效时不采样。 声明：[3:0]。
S-727 | 模块输入输出 / design_1 | design_1.M_AXI_MEM_awsize | 方向：output；位宽：3bit。 用途：AXI AW通道每拍字节数log2编码。 时钟：sys_clk（FDMA 250MHz）或XDMA axi_aclk（寄存器250MHz）；随通道连接。 | 有效条件：AWVALID=1；AWVALID与READY同拍为1时接受。 复位：各通道VALID撤销，不计入事务；READY/数据值随本级RTL或IP，未有效时不采样。 声明：[2:0]。
S-728 | 模块输入输出 / design_1 | design_1.M_AXI_MEM_awvalid | 方向：output；位宽：1bit。 用途：AXI AW通道通道有效。 时钟：sys_clk（FDMA 250MHz）或XDMA axi_aclk（寄存器250MHz）；随通道连接。 | 有效条件：AWVALID=1；AWVALID与READY同拍为1时接受。 复位：各通道VALID撤销，不计入事务；READY/数据值随本级RTL或IP，未有效时不采样。 声明：[0:0]。
S-729 | 模块输入输出 / design_1 | design_1.M_AXI_MEM_bid | 方向：input；位宽：5bit。 用途：AXI B通道事务ID。 时钟：sys_clk（FDMA 250MHz）或XDMA axi_aclk（寄存器250MHz）；随通道连接。 | 有效条件：BVALID=1；BVALID与READY同拍为1时接受。 复位：各通道VALID撤销，不计入事务；READY/数据值随本级RTL或IP，未有效时不采样。 声明：[4:0]。
S-730 | 模块输入输出 / design_1 | design_1.M_AXI_MEM_bready | 方向：output；位宽：1bit。 用途：AXI B通道通道接受能力。 时钟：sys_clk（FDMA 250MHz）或XDMA axi_aclk（寄存器250MHz）；随通道连接。 | 有效条件：每拍判定B通道接受能力；可独立于VALID出现。 复位：各通道VALID撤销，不计入事务；READY/数据值随本级RTL或IP，未有效时不采样。 声明：[0:0]。
S-731 | 模块输入输出 / design_1 | design_1.M_AXI_MEM_bresp | 方向：input；位宽：2bit。 用途：AXI B通道响应码（OKAY=0）。 时钟：sys_clk（FDMA 250MHz）或XDMA axi_aclk（寄存器250MHz）；随通道连接。 | 有效条件：BVALID=1；BVALID与READY同拍为1时接受。 复位：各通道VALID撤销，不计入事务；READY/数据值随本级RTL或IP，未有效时不采样。 声明：[1:0]。
S-732 | 模块输入输出 / design_1 | design_1.M_AXI_MEM_bvalid | 方向：input；位宽：1bit。 用途：AXI B通道通道有效。 时钟：sys_clk（FDMA 250MHz）或XDMA axi_aclk（寄存器250MHz）；随通道连接。 | 有效条件：BVALID=1；BVALID与READY同拍为1时接受。 复位：各通道VALID撤销，不计入事务；READY/数据值随本级RTL或IP，未有效时不采样。 声明：[0:0]。
S-733 | 模块输入输出 / design_1 | design_1.M_AXI_MEM_rdata | 方向：input；位宽：64bit。 用途：AXI R通道通道数据。 时钟：sys_clk（FDMA 250MHz）或XDMA axi_aclk（寄存器250MHz）；随通道连接。 | 有效条件：RVALID=1；RVALID与READY同拍为1时接受。 复位：各通道VALID撤销，不计入事务；READY/数据值随本级RTL或IP，未有效时不采样。 声明：[63:0]。
S-734 | 模块输入输出 / design_1 | design_1.M_AXI_MEM_rid | 方向：input；位宽：5bit。 用途：AXI R通道事务ID。 时钟：sys_clk（FDMA 250MHz）或XDMA axi_aclk（寄存器250MHz）；随通道连接。 | 有效条件：RVALID=1；RVALID与READY同拍为1时接受。 复位：各通道VALID撤销，不计入事务；READY/数据值随本级RTL或IP，未有效时不采样。 声明：[4:0]。
S-735 | 模块输入输出 / design_1 | design_1.M_AXI_MEM_rlast | 方向：input；位宽：1bit。 用途：AXI R通道突发末拍标志。 时钟：sys_clk（FDMA 250MHz）或XDMA axi_aclk（寄存器250MHz）；随通道连接。 | 有效条件：RVALID=1；RVALID与READY同拍为1时接受。 复位：各通道VALID撤销，不计入事务；READY/数据值随本级RTL或IP，未有效时不采样。 声明：[0:0]。
S-736 | 模块输入输出 / design_1 | design_1.M_AXI_MEM_rready | 方向：output；位宽：1bit。 用途：AXI R通道通道接受能力。 时钟：sys_clk（FDMA 250MHz）或XDMA axi_aclk（寄存器250MHz）；随通道连接。 | 有效条件：每拍判定R通道接受能力；可独立于VALID出现。 复位：各通道VALID撤销，不计入事务；READY/数据值随本级RTL或IP，未有效时不采样。 声明：[0:0]。
S-737 | 模块输入输出 / design_1 | design_1.M_AXI_MEM_rresp | 方向：input；位宽：2bit。 用途：AXI R通道响应码（OKAY=0）。 时钟：sys_clk（FDMA 250MHz）或XDMA axi_aclk（寄存器250MHz）；随通道连接。 | 有效条件：RVALID=1；RVALID与READY同拍为1时接受。 复位：各通道VALID撤销，不计入事务；READY/数据值随本级RTL或IP，未有效时不采样。 声明：[1:0]。
S-738 | 模块输入输出 / design_1 | design_1.M_AXI_MEM_rvalid | 方向：input；位宽：1bit。 用途：AXI R通道通道有效。 时钟：sys_clk（FDMA 250MHz）或XDMA axi_aclk（寄存器250MHz）；随通道连接。 | 有效条件：RVALID=1；RVALID与READY同拍为1时接受。 复位：各通道VALID撤销，不计入事务；READY/数据值随本级RTL或IP，未有效时不采样。 声明：[0:0]。
S-739 | 模块输入输出 / design_1 | design_1.M_AXI_MEM_wdata | 方向：output；位宽：64bit。 用途：AXI W通道通道数据。 时钟：sys_clk（FDMA 250MHz）或XDMA axi_aclk（寄存器250MHz）；随通道连接。 | 有效条件：WVALID=1；WVALID与READY同拍为1时接受。 复位：各通道VALID撤销，不计入事务；READY/数据值随本级RTL或IP，未有效时不采样。 声明：[63:0]。
S-740 | 模块输入输出 / design_1 | design_1.M_AXI_MEM_wlast | 方向：output；位宽：1bit。 用途：AXI W通道突发末拍标志。 时钟：sys_clk（FDMA 250MHz）或XDMA axi_aclk（寄存器250MHz）；随通道连接。 | 有效条件：WVALID=1；WVALID与READY同拍为1时接受。 复位：各通道VALID撤销，不计入事务；READY/数据值随本级RTL或IP，未有效时不采样。 声明：[0:0]。
S-741 | 模块输入输出 / design_1 | design_1.M_AXI_MEM_wready | 方向：input；位宽：1bit。 用途：AXI W通道通道接受能力。 时钟：sys_clk（FDMA 250MHz）或XDMA axi_aclk（寄存器250MHz）；随通道连接。 | 有效条件：每拍判定W通道接受能力；可独立于VALID出现。 复位：各通道VALID撤销，不计入事务；READY/数据值随本级RTL或IP，未有效时不采样。 声明：[0:0]。
S-742 | 模块输入输出 / design_1 | design_1.M_AXI_MEM_wstrb | 方向：output；位宽：8bit。 用途：AXI W通道逐字节写使能。 时钟：sys_clk（FDMA 250MHz）或XDMA axi_aclk（寄存器250MHz）；随通道连接。 | 有效条件：WVALID=1；WVALID与READY同拍为1时接受。 复位：各通道VALID撤销，不计入事务；READY/数据值随本级RTL或IP，未有效时不采样。 声明：[7:0]。
S-743 | 模块输入输出 / design_1 | design_1.M_AXI_MEM_wvalid | 方向：output；位宽：1bit。 用途：AXI W通道通道有效。 时钟：sys_clk（FDMA 250MHz）或XDMA axi_aclk（寄存器250MHz）；随通道连接。 | 有效条件：WVALID=1；WVALID与READY同拍为1时接受。 复位：各通道VALID撤销，不计入事务；READY/数据值随本级RTL或IP，未有效时不采样。 声明：[0:0]。
S-744 | 模块输入输出 / design_1 | design_1.RX_DROPPED_FRAMES | 方向：input；位宽：32bit。 用途：累计丢失32bit字数。 时钟：sys_clk（FDMA 250MHz）或XDMA axi_aclk（寄存器250MHz）；随通道连接。 | 有效条件：复位结束后按所属状态或事务采样。 复位：主机逻辑复位清0；1G链路复位保留已锁定配置，调试计数按本级RTL使用。 声明：[31:0]。
S-745 | 模块输入输出 / design_1 | design_1.RX_HEAD_SEQ | 方向：input；位宽：32bit。 用途：队头块序号。 时钟：sys_clk（FDMA 250MHz）或XDMA axi_aclk（寄存器250MHz）；随通道连接。 | 有效条件：可读块数量>0；保持当前队头至CPU读完确认。 复位：队列数量清0；无可读块时地址/长度/序号不作为有效载荷描述。 声明：[31:0]。
S-746 | 模块输入输出 / design_1 | design_1.RX_READY_BLOCKS | 方向：input；位宽：32bit。 用途：可读块数量。 时钟：sys_clk（FDMA 250MHz）或XDMA axi_aclk（寄存器250MHz）；随通道连接。 | 有效条件：复位结束后按所属状态或事务采样。 复位：主机逻辑复位清0；1G链路复位保留已锁定配置，调试计数按本级RTL使用。 声明：[31:0]。
S-747 | 模块输入输出 / design_1 | design_1.fdma_raddr_0 | 方向：input；位宽：64bit。 用途：FDMA读字节地址。 时钟：sys_clk（FDMA 250MHz）或XDMA axi_aclk（寄存器250MHz）；随通道连接。 | 有效条件：请求时busy=0；数据以本级实际接受事件推进；size单位为64bit拍。 复位：本级有效输出撤销；输入端由驱动方保持复位/无效，解除后重新握手。 声明：[63:0]。
S-748 | 模块输入输出 / design_1 | design_1.fdma_rareq_0 | 方向：input；位宽：1bit。 用途：空闲时提交读请求。 时钟：sys_clk（FDMA 250MHz）或XDMA axi_aclk（寄存器250MHz）；随通道连接。 | 有效条件：请求时busy=0；数据以本级实际接受事件推进；size单位为64bit拍。 复位：本级有效输出撤销；输入端由驱动方保持复位/无效，解除后重新握手。 声明：标量。
S-749 | 模块输入输出 / design_1 | design_1.fdma_rbusy_0 | 方向：output；位宽：1bit。 用途：读事务正在执行。 时钟：sys_clk（FDMA 250MHz）或XDMA axi_aclk（寄存器250MHz）；随通道连接。 | 有效条件：请求时busy=0；数据以本级实际接受事件推进；size单位为64bit拍。 复位：本级有效输出撤销；输入端由驱动方保持复位/无效，解除后重新握手。 声明：标量。
S-750 | 模块输入输出 / design_1 | design_1.fdma_rdata_0 | 方向：output；位宽：64bit。 用途：FDMA返回64bit读数据。 时钟：sys_clk（FDMA 250MHz）或XDMA axi_aclk（寄存器250MHz）；随通道连接。 | 有效条件：请求时busy=0；数据以本级实际接受事件推进；size单位为64bit拍。 复位：本级有效输出撤销；输入端由驱动方保持复位/无效，解除后重新握手。 声明：[63:0]。
S-751 | 模块输入输出 / design_1 | design_1.fdma_rready_0 | 方向：input；位宽：1bit。 用途：读数据接受能力。 时钟：sys_clk（FDMA 250MHz）或XDMA axi_aclk（寄存器250MHz）；随通道连接。 | 有效条件：请求时busy=0；数据以本级实际接受事件推进；size单位为64bit拍。 复位：本级有效输出撤销；输入端由驱动方保持复位/无效，解除后重新握手。 声明：标量。
S-752 | 模块输入输出 / design_1 | design_1.fdma_rsize_0 | 方向：input；位宽：16bit。 用途：FDMA读64bit拍数。 时钟：sys_clk（FDMA 250MHz）或XDMA axi_aclk（寄存器250MHz）；随通道连接。 | 有效条件：请求时busy=0；数据以本级实际接受事件推进；size单位为64bit拍。 复位：本级有效输出撤销；输入端由驱动方保持复位/无效，解除后重新握手。 声明：[15:0]。
S-753 | 模块输入输出 / design_1 | design_1.fdma_rvalid_0 | 方向：output；位宽：1bit。 用途：FDMA读数据有效。 时钟：sys_clk（FDMA 250MHz）或XDMA axi_aclk（寄存器250MHz）；随通道连接。 | 有效条件：请求时busy=0；数据以本级实际接受事件推进；size单位为64bit拍。 复位：本级有效输出撤销；输入端由驱动方保持复位/无效，解除后重新握手。 声明：标量。
S-754 | 模块输入输出 / design_1 | design_1.fdma_waddr_0 | 方向：input；位宽：64bit。 用途：FDMA写字节地址。 时钟：sys_clk（FDMA 250MHz）或XDMA axi_aclk（寄存器250MHz）；随通道连接。 | 有效条件：请求时busy=0；数据以本级实际接受事件推进；size单位为64bit拍。 复位：本级有效输出撤销；输入端由驱动方保持复位/无效，解除后重新握手。 声明：[63:0]。
S-755 | 模块输入输出 / design_1 | design_1.fdma_wareq_0 | 方向：input；位宽：1bit。 用途：空闲时提交写请求。 时钟：sys_clk（FDMA 250MHz）或XDMA axi_aclk（寄存器250MHz）；随通道连接。 | 有效条件：请求时busy=0；数据以本级实际接受事件推进；size单位为64bit拍。 复位：本级有效输出撤销；输入端由驱动方保持复位/无效，解除后重新握手。 声明：标量。
S-756 | 模块输入输出 / design_1 | design_1.fdma_wbusy_0 | 方向：output；位宽：1bit。 用途：写事务正在执行。 时钟：sys_clk（FDMA 250MHz）或XDMA axi_aclk（寄存器250MHz）；随通道连接。 | 有效条件：请求时busy=0；数据以本级实际接受事件推进；size单位为64bit拍。 复位：本级有效输出撤销；输入端由驱动方保持复位/无效，解除后重新握手。 声明：标量。
S-757 | 模块输入输出 / design_1 | design_1.fdma_wdata_0 | 方向：input；位宽：64bit。 用途：FDMA待写64bit数据。 时钟：sys_clk（FDMA 250MHz）或XDMA axi_aclk（寄存器250MHz）；随通道连接。 | 有效条件：请求时busy=0；数据以本级实际接受事件推进；size单位为64bit拍。 复位：本级有效输出撤销；输入端由驱动方保持复位/无效，解除后重新握手。 声明：[63:0]。
S-758 | 模块输入输出 / design_1 | design_1.fdma_wdone_0 | 方向：output；位宽：1bit。 用途：全部B响应返回后的单拍事件。 时钟：sys_clk（FDMA 250MHz）或XDMA axi_aclk（寄存器250MHz）；随通道连接。 | 有效条件：请求时busy=0；数据以本级实际接受事件推进；size单位为64bit拍。 复位：本级有效输出撤销；输入端由驱动方保持复位/无效，解除后重新握手。 声明：标量。
S-759 | 模块输入输出 / design_1 | design_1.fdma_werror_0 | 方向：output；位宽：1bit。 用途：与wdone配对的事务错误。 时钟：sys_clk（FDMA 250MHz）或XDMA axi_aclk（寄存器250MHz）；随通道连接。 | 有效条件：请求时busy=0；数据以本级实际接受事件推进；size单位为64bit拍。 复位：本级有效输出撤销；输入端由驱动方保持复位/无效，解除后重新握手。 声明：标量。
S-760 | 模块输入输出 / design_1 | design_1.fdma_wready_0 | 方向：input；位宽：1bit。 用途：写数据拍接受状态。 时钟：sys_clk（FDMA 250MHz）或XDMA axi_aclk（寄存器250MHz）；随通道连接。 | 有效条件：请求时busy=0；数据以本级实际接受事件推进；size单位为64bit拍。 复位：本级有效输出撤销；输入端由驱动方保持复位/无效，解除后重新握手。 声明：标量。
S-761 | 模块输入输出 / design_1 | design_1.fdma_wsize_0 | 方向：input；位宽：16bit。 用途：FDMA写64bit拍数。 时钟：sys_clk（FDMA 250MHz）或XDMA axi_aclk（寄存器250MHz）；随通道连接。 | 有效条件：请求时busy=0；数据以本级实际接受事件推进；size单位为64bit拍。 复位：本级有效输出撤销；输入端由驱动方保持复位/无效，解除后重新握手。 声明：[15:0]。
S-762 | 模块输入输出 / design_1 | design_1.fdma_wstrb_0 | 方向：input；位宽：8bit。 用途：写字节使能，正常FF/奇尾0F。 时钟：sys_clk（FDMA 250MHz）或XDMA axi_aclk（寄存器250MHz）；随通道连接。 | 有效条件：请求时busy=0；数据以本级实际接受事件推进；size单位为64bit拍。 复位：本级有效输出撤销；输入端由驱动方保持复位/无效，解除后重新握手。 声明：[7:0]。
S-763 | 模块输入输出 / design_1 | design_1.fdma_wvalid_0 | 方向：output；位宽：1bit。 用途：写数据源有效。 时钟：sys_clk（FDMA 250MHz）或XDMA axi_aclk（寄存器250MHz）；随通道连接。 | 有效条件：请求时busy=0；数据以本级实际接受事件推进；size单位为64bit拍。 复位：本级有效输出撤销；输入端由驱动方保持复位/无效，解除后重新握手。 声明：标量。
S-764 | 模块输入输出 / design_1 | design_1.pcie_7x_mgt_rxn | 方向：input；位宽：2bit。 用途：串行链路差分接收/参考输入。 时钟：PCIe参考/链路域（状态按连接使用）。 | 有效条件：物理链路由GT/IP管理；按板级引脚与参考时钟约束连接。 复位：遵守GT/IP复位，业务未就绪不得据此认定传输完成。 声明：[1:0]。
S-765 | 模块输入输出 / design_1 | design_1.pcie_7x_mgt_rxp | 方向：input；位宽：2bit。 用途：串行链路差分接收/参考输入。 时钟：PCIe参考/链路域（状态按连接使用）。 | 有效条件：物理链路由GT/IP管理；按板级引脚与参考时钟约束连接。 复位：遵守GT/IP复位，业务未就绪不得据此认定传输完成。 声明：[1:0]。
S-766 | 模块输入输出 / design_1 | design_1.pcie_7x_mgt_txn | 方向：output；位宽：2bit。 用途：串行链路差分发送输出。 时钟：PCIe参考/链路域（状态按连接使用）。 | 有效条件：物理链路由GT/IP管理；按板级引脚与参考时钟约束连接。 复位：遵守GT/IP复位，业务未就绪不得据此认定传输完成。 声明：[1:0]。
S-767 | 模块输入输出 / design_1 | design_1.pcie_7x_mgt_txp | 方向：output；位宽：2bit。 用途：串行链路差分发送输出。 时钟：PCIe参考/链路域（状态按连接使用）。 | 有效条件：物理链路由GT/IP管理；按板级引脚与参考时钟约束连接。 复位：遵守GT/IP复位，业务未就绪不得据此认定传输完成。 声明：[1:0]。
S-768 | 模块输入输出 / design_1 | design_1.pcie_diff_clock_clk_n | 方向：input；位宽：1bit。 用途：时钟/差分参考时钟输入。 时钟：PCIe参考/链路域（状态按连接使用）。 | 有效条件：时钟持续运行；使用指定频率和板级约束。 复位：时钟不按数据清零；产生端锁定/分频复位期间须保持下游复位。 声明：[0:0]。
S-769 | 模块输入输出 / design_1 | design_1.pcie_diff_clock_clk_p | 方向：input；位宽：1bit。 用途：时钟/差分参考时钟输入。 时钟：PCIe参考/链路域（状态按连接使用）。 | 有效条件：时钟持续运行；使用指定频率和板级约束。 复位：时钟不按数据清零；产生端锁定/分频复位期间须保持下游复位。 声明：[0:0]。
S-770 | 模块输入输出 / design_1 | design_1.pcie_rst_n | 方向：input；位宽：1bit。 用途：低有效复位。 时钟：PCIe参考/链路域（状态按连接使用）。 | 有效条件：按端口极性置复位；解除遵守对应时钟域同步及IP初始化时序。 复位：该端口即复位控制/状态；不得用未运行的用户时钟解除初始化复位。 声明：标量。
S-771 | 模块输入输出 / design_1 | design_1.r_CLEAR_INTER_0 | 方向：output；位宽：1bit。 用途：读0x10时产生的单拍诊断清除。 时钟：sys_clk（FDMA 250MHz）或XDMA axi_aclk（寄存器250MHz）；随通道连接。 | 有效条件：复位结束后按所属状态或事务采样。 复位：本级有效输出撤销；输入端由驱动方保持复位/无效，解除后重新握手。 声明：标量。
S-772 | 模块输入输出 / design_1 | design_1.r_CPU_FPGA_LEN_0 | 方向：output；位宽：32bit。 用途：0x28锁存的下行字节长度。 时钟：sys_clk（FDMA 250MHz）或XDMA axi_aclk（寄存器250MHz）；随通道连接。 | 有效条件：复位结束后按所属状态或事务采样。 复位：寄存器初值0x00008000；0x20忙期间保持，不按请求写值改变。 声明：[31:0]。
S-773 | 模块输入输出 / design_1 | design_1.r_CPU_FPGA_START_ADDR_0 | 方向：output；位宽：32bit。 用途：0x24锁存的下行字节地址。 时钟：sys_clk（FDMA 250MHz）或XDMA axi_aclk（寄存器250MHz）；随通道连接。 | 有效条件：复位结束后按所属状态或事务采样。 复位：寄存器初值0x00008000；0x20忙期间保持，不按请求写值改变。 声明：[31:0]。
S-774 | 模块输入输出 / design_1 | design_1.r_CPU_REC_STATE_0 | 方向：output；位宽：1bit。 用途：0x14写1后的单拍读完确认。 时钟：sys_clk（FDMA 250MHz）或XDMA axi_aclk（寄存器250MHz）；随通道连接。 | 有效条件：复位结束后按所属状态或事务采样。 复位：本级有效输出撤销；输入端由驱动方保持复位/无效，解除后重新握手。 声明：标量。
S-775 | 模块输入输出 / design_1 | design_1.r_INT_STATE_0 | 方向：output；位宽：1bit。 用途：读0x10时产生的单拍通知清除。 时钟：sys_clk（FDMA 250MHz）或XDMA axi_aclk（寄存器250MHz）；随通道连接。 | 有效条件：复位结束后按所属状态或事务采样。 复位：本级有效输出撤销；输入端由驱动方保持复位/无效，解除后重新握手。 声明：标量。
S-776 | 模块输入输出 / design_1 | design_1.r_RD_START_0 | 方向：output；位宽：1bit。 用途：0x20启动上升沿单拍。 时钟：sys_clk（FDMA 250MHz）或XDMA axi_aclk（寄存器250MHz）；随通道连接。 | 有效条件：复位结束后按所属状态或事务采样。 复位：本级有效输出撤销；输入端由驱动方保持复位/无效，解除后重新握手。 声明：标量。
S-777 | 模块输入输出 / design_1 | design_1.sys_clk | 方向：input；位宽：1bit。 用途：时钟/差分参考时钟输入。 时钟：sys_clk（FDMA 250MHz）或XDMA axi_aclk（寄存器250MHz）；随通道连接。 | 有效条件：时钟持续运行；使用指定频率和板级约束。 复位：时钟不按数据清零；产生端锁定/分频复位期间须保持下游复位。 声明：标量。
S-778 | 模块输入输出 / design_1 | design_1.sys_rst_n | 方向：input；位宽：1bit。 用途：低有效复位。 时钟：sys_clk（FDMA 250MHz）或XDMA axi_aclk（寄存器250MHz）；随通道连接。 | 有效条件：按端口极性置复位；解除遵守对应时钟域同步及IP初始化时序。 复位：该端口即复位控制/状态；不得用未运行的用户时钟解除初始化复位。 声明：标量。
S-779 | 模块输入输出 / design_1 | design_1.user_lnk_up | 方向：output；位宽：1bit。 用途：XDMA/PCIe链路已建立。 时钟：PCIe参考/链路域（状态按连接使用）。 | 有效条件：复位结束后按所属状态或事务采样。 复位：本级有效输出撤销；输入端由驱动方保持复位/无效，解除后重新握手。 声明：标量。
S-780 | 模块输入输出 / design_1_CONV_DMA_0_0 | design_1_CONV_DMA_0_0.fdma_wstrb | 方向：input；位宽：8bit。 用途：写字节使能，正常FF/奇尾0F。 时钟：M_AXI_ACLK（业务250MHz）。 | 有效条件：请求时busy=0；数据以本级实际接受事件推进；size单位为64bit拍。 复位：本级有效输出撤销；输入端由驱动方保持复位/无效，解除后重新握手。 声明：[7:0]。
S-781 | 模块输入输出 / design_1_CONV_DMA_0_0 | design_1_CONV_DMA_0_0.fdma_wdone | 方向：output；位宽：1bit。 用途：全部B响应返回后的单拍事件。 时钟：M_AXI_ACLK（业务250MHz）。 | 有效条件：请求时busy=0；数据以本级实际接受事件推进；size单位为64bit拍。 复位：本级有效输出撤销；输入端由驱动方保持复位/无效，解除后重新握手。 声明：标量。
S-782 | 模块输入输出 / design_1_CONV_DMA_0_0 | design_1_CONV_DMA_0_0.fdma_werror | 方向：output；位宽：1bit。 用途：与wdone配对的事务错误。 时钟：M_AXI_ACLK（业务250MHz）。 | 有效条件：请求时busy=0；数据以本级实际接受事件推进；size单位为64bit拍。 复位：本级有效输出撤销；输入端由驱动方保持复位/无效，解除后重新握手。 声明：标量。
S-783 | 模块输入输出 / design_1_CONV_DMA_0_0 | design_1_CONV_DMA_0_0.fdma_waddr | 方向：input；位宽：64bit。 用途：FDMA写字节地址。 时钟：M_AXI_ACLK（业务250MHz）。 | 有效条件：请求时busy=0；数据以本级实际接受事件推进；size单位为64bit拍。 复位：本级有效输出撤销；输入端由驱动方保持复位/无效，解除后重新握手。 声明：[63:0]。
S-784 | 模块输入输出 / design_1_CONV_DMA_0_0 | design_1_CONV_DMA_0_0.fdma_wareq | 方向：input；位宽：1bit。 用途：空闲时提交写请求。 时钟：M_AXI_ACLK（业务250MHz）。 | 有效条件：请求时busy=0；数据以本级实际接受事件推进；size单位为64bit拍。 复位：本级有效输出撤销；输入端由驱动方保持复位/无效，解除后重新握手。 声明：标量。
S-785 | 模块输入输出 / design_1_CONV_DMA_0_0 | design_1_CONV_DMA_0_0.fdma_wsize | 方向：input；位宽：16bit。 用途：FDMA写64bit拍数。 时钟：M_AXI_ACLK（业务250MHz）。 | 有效条件：请求时busy=0；数据以本级实际接受事件推进；size单位为64bit拍。 复位：本级有效输出撤销；输入端由驱动方保持复位/无效，解除后重新握手。 声明：[15:0]。
S-786 | 模块输入输出 / design_1_CONV_DMA_0_0 | design_1_CONV_DMA_0_0.fdma_wbusy | 方向：output；位宽：1bit。 用途：写事务正在执行。 时钟：M_AXI_ACLK（业务250MHz）。 | 有效条件：请求时busy=0；数据以本级实际接受事件推进；size单位为64bit拍。 复位：本级有效输出撤销；输入端由驱动方保持复位/无效，解除后重新握手。 声明：标量。
S-787 | 模块输入输出 / design_1_CONV_DMA_0_0 | design_1_CONV_DMA_0_0.fdma_wdata | 方向：input；位宽：64bit。 用途：FDMA待写64bit数据。 时钟：M_AXI_ACLK（业务250MHz）。 | 有效条件：请求时busy=0；数据以本级实际接受事件推进；size单位为64bit拍。 复位：本级有效输出撤销；输入端由驱动方保持复位/无效，解除后重新握手。 声明：[63:0]。
S-788 | 模块输入输出 / design_1_CONV_DMA_0_0 | design_1_CONV_DMA_0_0.fdma_wvalid | 方向：output；位宽：1bit。 用途：历史命名：wvalid输出为AXI写拍接受事件。 时钟：M_AXI_ACLK（业务250MHz）。 | 有效条件：请求时busy=0；数据以本级实际接受事件推进；size单位为64bit拍。 复位：本级有效输出撤销；输入端由驱动方保持复位/无效，解除后重新握手。 声明：标量。
S-789 | 模块输入输出 / design_1_CONV_DMA_0_0 | design_1_CONV_DMA_0_0.fdma_wready | 方向：input；位宽：1bit。 用途：历史命名：wready输入为上游写数据有效。 时钟：M_AXI_ACLK（业务250MHz）。 | 有效条件：请求时busy=0；数据以本级实际接受事件推进；size单位为64bit拍。 复位：本级有效输出撤销；输入端由驱动方保持复位/无效，解除后重新握手。 声明：标量。
S-790 | 模块输入输出 / design_1_CONV_DMA_0_0 | design_1_CONV_DMA_0_0.fdma_raddr | 方向：input；位宽：64bit。 用途：FDMA读字节地址。 时钟：M_AXI_ACLK（业务250MHz）。 | 有效条件：请求时busy=0；数据以本级实际接受事件推进；size单位为64bit拍。 复位：本级有效输出撤销；输入端由驱动方保持复位/无效，解除后重新握手。 声明：[63:0]。
S-791 | 模块输入输出 / design_1_CONV_DMA_0_0 | design_1_CONV_DMA_0_0.fdma_rareq | 方向：input；位宽：1bit。 用途：空闲时提交读请求。 时钟：M_AXI_ACLK（业务250MHz）。 | 有效条件：请求时busy=0；数据以本级实际接受事件推进；size单位为64bit拍。 复位：本级有效输出撤销；输入端由驱动方保持复位/无效，解除后重新握手。 声明：标量。
S-792 | 模块输入输出 / design_1_CONV_DMA_0_0 | design_1_CONV_DMA_0_0.fdma_rsize | 方向：input；位宽：16bit。 用途：FDMA读64bit拍数。 时钟：M_AXI_ACLK（业务250MHz）。 | 有效条件：请求时busy=0；数据以本级实际接受事件推进；size单位为64bit拍。 复位：本级有效输出撤销；输入端由驱动方保持复位/无效，解除后重新握手。 声明：[15:0]。
S-793 | 模块输入输出 / design_1_CONV_DMA_0_0 | design_1_CONV_DMA_0_0.fdma_rbusy | 方向：output；位宽：1bit。 用途：读事务正在执行。 时钟：M_AXI_ACLK（业务250MHz）。 | 有效条件：请求时busy=0；数据以本级实际接受事件推进；size单位为64bit拍。 复位：本级有效输出撤销；输入端由驱动方保持复位/无效，解除后重新握手。 声明：标量。
S-794 | 模块输入输出 / design_1_CONV_DMA_0_0 | design_1_CONV_DMA_0_0.fdma_rdata | 方向：output；位宽：64bit。 用途：FDMA返回64bit读数据。 时钟：M_AXI_ACLK（业务250MHz）。 | 有效条件：请求时busy=0；数据以本级实际接受事件推进；size单位为64bit拍。 复位：本级有效输出撤销；输入端由驱动方保持复位/无效，解除后重新握手。 声明：[63:0]。
S-795 | 模块输入输出 / design_1_CONV_DMA_0_0 | design_1_CONV_DMA_0_0.fdma_rvalid | 方向：output；位宽：1bit。 用途：FDMA读数据有效。 时钟：M_AXI_ACLK（业务250MHz）。 | 有效条件：请求时busy=0；数据以本级实际接受事件推进；size单位为64bit拍。 复位：本级有效输出撤销；输入端由驱动方保持复位/无效，解除后重新握手。 声明：标量。
S-796 | 模块输入输出 / design_1_CONV_DMA_0_0 | design_1_CONV_DMA_0_0.fdma_rready | 方向：input；位宽：1bit。 用途：读数据接受能力。 时钟：M_AXI_ACLK（业务250MHz）。 | 有效条件：请求时busy=0；数据以本级实际接受事件推进；size单位为64bit拍。 复位：本级有效输出撤销；输入端由驱动方保持复位/无效，解除后重新握手。 声明：标量。
S-797 | 模块输入输出 / design_1_CONV_DMA_0_0 | design_1_CONV_DMA_0_0.M_AXI_ACLK | 方向：input；位宽：1bit。 用途：时钟/差分参考时钟输入。 时钟：M_AXI_ACLK（业务250MHz）。 | 有效条件：时钟持续运行；使用指定频率和板级约束。 复位：时钟不按数据清零；产生端锁定/分频复位期间须保持下游复位。 声明：标量。
S-798 | 模块输入输出 / design_1_CONV_DMA_0_0 | design_1_CONV_DMA_0_0.M_AXI_ARESETN | 方向：input；位宽：1bit。 用途：低有效复位。 时钟：M_AXI_ACLK（业务250MHz）。 | 有效条件：按端口极性置复位；解除遵守对应时钟域同步及IP初始化时序。 复位：该端口即复位控制/状态；不得用未运行的用户时钟解除初始化复位。 声明：标量。
S-799 | 模块输入输出 / design_1_CONV_DMA_0_0 | design_1_CONV_DMA_0_0.M_AXI_AWID | 方向：output；位宽：1bit。 用途：AXI AW通道事务ID。 时钟：M_AXI_ACLK（业务250MHz）。 | 有效条件：AWVALID=1；AWVALID与READY同拍为1时接受。 复位：各通道VALID撤销，不计入事务；READY/数据值随本级RTL或IP，未有效时不采样。 声明：[0:0]。
S-800 | 模块输入输出 / design_1_CONV_DMA_0_0 | design_1_CONV_DMA_0_0.M_AXI_AWADDR | 方向：output；位宽：64bit。 用途：AXI AW通道字节起始地址。 时钟：M_AXI_ACLK（业务250MHz）。 | 有效条件：AWVALID=1；AWVALID与READY同拍为1时接受。 复位：各通道VALID撤销，不计入事务；READY/数据值随本级RTL或IP，未有效时不采样。 声明：[63:0]。
S-801 | 模块输入输出 / design_1_CONV_DMA_0_0 | design_1_CONV_DMA_0_0.M_AXI_AWLEN | 方向：output；位宽：8bit。 用途：AXI AW通道突发拍数减一。 时钟：M_AXI_ACLK（业务250MHz）。 | 有效条件：AWVALID=1；AWVALID与READY同拍为1时接受。 复位：各通道VALID撤销，不计入事务；READY/数据值随本级RTL或IP，未有效时不采样。 声明：[7:0]。
S-802 | 模块输入输出 / design_1_CONV_DMA_0_0 | design_1_CONV_DMA_0_0.M_AXI_AWSIZE | 方向：output；位宽：3bit。 用途：AXI AW通道每拍字节数log2编码。 时钟：M_AXI_ACLK（业务250MHz）。 | 有效条件：AWVALID=1；AWVALID与READY同拍为1时接受。 复位：各通道VALID撤销，不计入事务；READY/数据值随本级RTL或IP，未有效时不采样。 声明：[2:0]。
S-803 | 模块输入输出 / design_1_CONV_DMA_0_0 | design_1_CONV_DMA_0_0.M_AXI_AWBURST | 方向：output；位宽：2bit。 用途：AXI AW通道突发类型（INCR=1）。 时钟：M_AXI_ACLK（业务250MHz）。 | 有效条件：按端口极性置复位；解除遵守对应时钟域同步及IP初始化时序。 复位：该端口即复位控制/状态；不得用未运行的用户时钟解除初始化复位。 声明：[1:0]。
S-804 | 模块输入输出 / design_1_CONV_DMA_0_0 | design_1_CONV_DMA_0_0.M_AXI_AWLOCK | 方向：output；位宽：1bit。 用途：AXI AW通道锁定属性。 时钟：M_AXI_ACLK（业务250MHz）。 | 有效条件：AWVALID=1；AWVALID与READY同拍为1时接受。 复位：各通道VALID撤销，不计入事务；READY/数据值随本级RTL或IP，未有效时不采样。 声明：标量。
S-805 | 模块输入输出 / design_1_CONV_DMA_0_0 | design_1_CONV_DMA_0_0.M_AXI_AWCACHE | 方向：output；位宽：4bit。 用途：AXI AW通道缓存属性。 时钟：M_AXI_ACLK（业务250MHz）。 | 有效条件：AWVALID=1；AWVALID与READY同拍为1时接受。 复位：各通道VALID撤销，不计入事务；READY/数据值随本级RTL或IP，未有效时不采样。 声明：[3:0]。
S-806 | 模块输入输出 / design_1_CONV_DMA_0_0 | design_1_CONV_DMA_0_0.M_AXI_AWPROT | 方向：output；位宽：3bit。 用途：AXI AW通道访问保护属性。 时钟：M_AXI_ACLK（业务250MHz）。 | 有效条件：AWVALID=1；AWVALID与READY同拍为1时接受。 复位：各通道VALID撤销，不计入事务；READY/数据值随本级RTL或IP，未有效时不采样。 声明：[2:0]。
S-807 | 模块输入输出 / design_1_CONV_DMA_0_0 | design_1_CONV_DMA_0_0.M_AXI_AWQOS | 方向：output；位宽：4bit。 用途：AXI AW通道QoS属性。 时钟：M_AXI_ACLK（业务250MHz）。 | 有效条件：AWVALID=1；AWVALID与READY同拍为1时接受。 复位：各通道VALID撤销，不计入事务；READY/数据值随本级RTL或IP，未有效时不采样。 声明：[3:0]。
S-808 | 模块输入输出 / design_1_CONV_DMA_0_0 | design_1_CONV_DMA_0_0.M_AXI_AWVALID | 方向：output；位宽：1bit。 用途：AXI AW通道通道有效。 时钟：M_AXI_ACLK（业务250MHz）。 | 有效条件：AWVALID=1；AWVALID与READY同拍为1时接受。 复位：各通道VALID撤销，不计入事务；READY/数据值随本级RTL或IP，未有效时不采样。 声明：标量。
S-809 | 模块输入输出 / design_1_CONV_DMA_0_0 | design_1_CONV_DMA_0_0.M_AXI_AWREADY | 方向：input；位宽：1bit。 用途：AXI AW通道通道接受能力。 时钟：M_AXI_ACLK（业务250MHz）。 | 有效条件：每拍判定AW通道接受能力；可独立于VALID出现。 复位：各通道VALID撤销，不计入事务；READY/数据值随本级RTL或IP，未有效时不采样。 声明：标量。
S-810 | 模块输入输出 / design_1_CONV_DMA_0_0 | design_1_CONV_DMA_0_0.M_AXI_WID | 方向：output；位宽：1bit。 用途：AXI W通道事务ID。 时钟：M_AXI_ACLK（业务250MHz）。 | 有效条件：WVALID=1；WVALID与READY同拍为1时接受。 复位：各通道VALID撤销，不计入事务；READY/数据值随本级RTL或IP，未有效时不采样。 声明：[0:0]。
S-811 | 模块输入输出 / design_1_CONV_DMA_0_0 | design_1_CONV_DMA_0_0.M_AXI_WDATA | 方向：output；位宽：64bit。 用途：AXI W通道通道数据。 时钟：M_AXI_ACLK（业务250MHz）。 | 有效条件：WVALID=1；WVALID与READY同拍为1时接受。 复位：各通道VALID撤销，不计入事务；READY/数据值随本级RTL或IP，未有效时不采样。 声明：[63:0]。
S-812 | 模块输入输出 / design_1_CONV_DMA_0_0 | design_1_CONV_DMA_0_0.M_AXI_WSTRB | 方向：output；位宽：8bit。 用途：AXI W通道逐字节写使能。 时钟：M_AXI_ACLK（业务250MHz）。 | 有效条件：WVALID=1；WVALID与READY同拍为1时接受。 复位：各通道VALID撤销，不计入事务；READY/数据值随本级RTL或IP，未有效时不采样。 声明：[7:0]。
S-813 | 模块输入输出 / design_1_CONV_DMA_0_0 | design_1_CONV_DMA_0_0.M_AXI_WLAST | 方向：output；位宽：1bit。 用途：AXI W通道突发末拍标志。 时钟：M_AXI_ACLK（业务250MHz）。 | 有效条件：WVALID=1；WVALID与READY同拍为1时接受。 复位：各通道VALID撤销，不计入事务；READY/数据值随本级RTL或IP，未有效时不采样。 声明：标量。
S-814 | 模块输入输出 / design_1_CONV_DMA_0_0 | design_1_CONV_DMA_0_0.M_AXI_WVALID | 方向：output；位宽：1bit。 用途：AXI W通道通道有效。 时钟：M_AXI_ACLK（业务250MHz）。 | 有效条件：WVALID=1；WVALID与READY同拍为1时接受。 复位：各通道VALID撤销，不计入事务；READY/数据值随本级RTL或IP，未有效时不采样。 声明：标量。
S-815 | 模块输入输出 / design_1_CONV_DMA_0_0 | design_1_CONV_DMA_0_0.M_AXI_WREADY | 方向：input；位宽：1bit。 用途：AXI W通道通道接受能力。 时钟：M_AXI_ACLK（业务250MHz）。 | 有效条件：每拍判定W通道接受能力；可独立于VALID出现。 复位：各通道VALID撤销，不计入事务；READY/数据值随本级RTL或IP，未有效时不采样。 声明：标量。
S-816 | 模块输入输出 / design_1_CONV_DMA_0_0 | design_1_CONV_DMA_0_0.M_AXI_BID | 方向：input；位宽：1bit。 用途：AXI B通道事务ID。 时钟：M_AXI_ACLK（业务250MHz）。 | 有效条件：BVALID=1；BVALID与READY同拍为1时接受。 复位：各通道VALID撤销，不计入事务；READY/数据值随本级RTL或IP，未有效时不采样。 声明：[0:0]。
S-817 | 模块输入输出 / design_1_CONV_DMA_0_0 | design_1_CONV_DMA_0_0.M_AXI_BRESP | 方向：input；位宽：2bit。 用途：AXI B通道响应码（OKAY=0）。 时钟：M_AXI_ACLK（业务250MHz）。 | 有效条件：BVALID=1；BVALID与READY同拍为1时接受。 复位：各通道VALID撤销，不计入事务；READY/数据值随本级RTL或IP，未有效时不采样。 声明：[1:0]。
S-818 | 模块输入输出 / design_1_CONV_DMA_0_0 | design_1_CONV_DMA_0_0.M_AXI_BVALID | 方向：input；位宽：1bit。 用途：AXI B通道通道有效。 时钟：M_AXI_ACLK（业务250MHz）。 | 有效条件：BVALID=1；BVALID与READY同拍为1时接受。 复位：各通道VALID撤销，不计入事务；READY/数据值随本级RTL或IP，未有效时不采样。 声明：标量。
S-819 | 模块输入输出 / design_1_CONV_DMA_0_0 | design_1_CONV_DMA_0_0.M_AXI_BREADY | 方向：output；位宽：1bit。 用途：AXI B通道通道接受能力。 时钟：M_AXI_ACLK（业务250MHz）。 | 有效条件：每拍判定B通道接受能力；可独立于VALID出现。 复位：各通道VALID撤销，不计入事务；READY/数据值随本级RTL或IP，未有效时不采样。 声明：标量。
S-820 | 模块输入输出 / design_1_CONV_DMA_0_0 | design_1_CONV_DMA_0_0.M_AXI_ARID | 方向：output；位宽：1bit。 用途：AXI AR通道事务ID。 时钟：M_AXI_ACLK（业务250MHz）。 | 有效条件：ARVALID=1；ARVALID与READY同拍为1时接受。 复位：各通道VALID撤销，不计入事务；READY/数据值随本级RTL或IP，未有效时不采样。 声明：[0:0]。
S-821 | 模块输入输出 / design_1_CONV_DMA_0_0 | design_1_CONV_DMA_0_0.M_AXI_ARADDR | 方向：output；位宽：64bit。 用途：AXI AR通道字节起始地址。 时钟：M_AXI_ACLK（业务250MHz）。 | 有效条件：ARVALID=1；ARVALID与READY同拍为1时接受。 复位：各通道VALID撤销，不计入事务；READY/数据值随本级RTL或IP，未有效时不采样。 声明：[63:0]。
S-822 | 模块输入输出 / design_1_CONV_DMA_0_0 | design_1_CONV_DMA_0_0.M_AXI_ARLEN | 方向：output；位宽：8bit。 用途：AXI AR通道突发拍数减一。 时钟：M_AXI_ACLK（业务250MHz）。 | 有效条件：ARVALID=1；ARVALID与READY同拍为1时接受。 复位：各通道VALID撤销，不计入事务；READY/数据值随本级RTL或IP，未有效时不采样。 声明：[7:0]。
S-823 | 模块输入输出 / design_1_CONV_DMA_0_0 | design_1_CONV_DMA_0_0.M_AXI_ARSIZE | 方向：output；位宽：3bit。 用途：AXI AR通道每拍字节数log2编码。 时钟：M_AXI_ACLK（业务250MHz）。 | 有效条件：ARVALID=1；ARVALID与READY同拍为1时接受。 复位：各通道VALID撤销，不计入事务；READY/数据值随本级RTL或IP，未有效时不采样。 声明：[2:0]。
S-824 | 模块输入输出 / design_1_CONV_DMA_0_0 | design_1_CONV_DMA_0_0.M_AXI_ARBURST | 方向：output；位宽：2bit。 用途：AXI AR通道突发类型（INCR=1）。 时钟：M_AXI_ACLK（业务250MHz）。 | 有效条件：按端口极性置复位；解除遵守对应时钟域同步及IP初始化时序。 复位：该端口即复位控制/状态；不得用未运行的用户时钟解除初始化复位。 声明：[1:0]。
S-825 | 模块输入输出 / design_1_CONV_DMA_0_0 | design_1_CONV_DMA_0_0.M_AXI_ARLOCK | 方向：output；位宽：1bit。 用途：AXI AR通道锁定属性。 时钟：M_AXI_ACLK（业务250MHz）。 | 有效条件：ARVALID=1；ARVALID与READY同拍为1时接受。 复位：各通道VALID撤销，不计入事务；READY/数据值随本级RTL或IP，未有效时不采样。 声明：标量。
S-826 | 模块输入输出 / design_1_CONV_DMA_0_0 | design_1_CONV_DMA_0_0.M_AXI_ARCACHE | 方向：output；位宽：4bit。 用途：AXI AR通道缓存属性。 时钟：M_AXI_ACLK（业务250MHz）。 | 有效条件：ARVALID=1；ARVALID与READY同拍为1时接受。 复位：各通道VALID撤销，不计入事务；READY/数据值随本级RTL或IP，未有效时不采样。 声明：[3:0]。
S-827 | 模块输入输出 / design_1_CONV_DMA_0_0 | design_1_CONV_DMA_0_0.M_AXI_ARPROT | 方向：output；位宽：3bit。 用途：AXI AR通道访问保护属性。 时钟：M_AXI_ACLK（业务250MHz）。 | 有效条件：ARVALID=1；ARVALID与READY同拍为1时接受。 复位：各通道VALID撤销，不计入事务；READY/数据值随本级RTL或IP，未有效时不采样。 声明：[2:0]。
S-828 | 模块输入输出 / design_1_CONV_DMA_0_0 | design_1_CONV_DMA_0_0.M_AXI_ARQOS | 方向：output；位宽：4bit。 用途：AXI AR通道QoS属性。 时钟：M_AXI_ACLK（业务250MHz）。 | 有效条件：ARVALID=1；ARVALID与READY同拍为1时接受。 复位：各通道VALID撤销，不计入事务；READY/数据值随本级RTL或IP，未有效时不采样。 声明：[3:0]。
S-829 | 模块输入输出 / design_1_CONV_DMA_0_0 | design_1_CONV_DMA_0_0.M_AXI_ARVALID | 方向：output；位宽：1bit。 用途：AXI AR通道通道有效。 时钟：M_AXI_ACLK（业务250MHz）。 | 有效条件：ARVALID=1；ARVALID与READY同拍为1时接受。 复位：各通道VALID撤销，不计入事务；READY/数据值随本级RTL或IP，未有效时不采样。 声明：标量。
S-830 | 模块输入输出 / design_1_CONV_DMA_0_0 | design_1_CONV_DMA_0_0.M_AXI_ARREADY | 方向：input；位宽：1bit。 用途：AXI AR通道通道接受能力。 时钟：M_AXI_ACLK（业务250MHz）。 | 有效条件：每拍判定AR通道接受能力；可独立于VALID出现。 复位：各通道VALID撤销，不计入事务；READY/数据值随本级RTL或IP，未有效时不采样。 声明：标量。
S-831 | 模块输入输出 / design_1_CONV_DMA_0_0 | design_1_CONV_DMA_0_0.M_AXI_RID | 方向：input；位宽：1bit。 用途：AXI R通道事务ID。 时钟：M_AXI_ACLK（业务250MHz）。 | 有效条件：RVALID=1；RVALID与READY同拍为1时接受。 复位：各通道VALID撤销，不计入事务；READY/数据值随本级RTL或IP，未有效时不采样。 声明：[0:0]。
S-832 | 模块输入输出 / design_1_CONV_DMA_0_0 | design_1_CONV_DMA_0_0.M_AXI_RDATA | 方向：input；位宽：64bit。 用途：AXI R通道通道数据。 时钟：M_AXI_ACLK（业务250MHz）。 | 有效条件：RVALID=1；RVALID与READY同拍为1时接受。 复位：各通道VALID撤销，不计入事务；READY/数据值随本级RTL或IP，未有效时不采样。 声明：[63:0]。
S-833 | 模块输入输出 / design_1_CONV_DMA_0_0 | design_1_CONV_DMA_0_0.M_AXI_RRESP | 方向：input；位宽：2bit。 用途：AXI R通道响应码（OKAY=0）。 时钟：M_AXI_ACLK（业务250MHz）。 | 有效条件：RVALID=1；RVALID与READY同拍为1时接受。 复位：各通道VALID撤销，不计入事务；READY/数据值随本级RTL或IP，未有效时不采样。 声明：[1:0]。
S-834 | 模块输入输出 / design_1_CONV_DMA_0_0 | design_1_CONV_DMA_0_0.M_AXI_RLAST | 方向：input；位宽：1bit。 用途：AXI R通道突发末拍标志。 时钟：M_AXI_ACLK（业务250MHz）。 | 有效条件：RVALID=1；RVALID与READY同拍为1时接受。 复位：各通道VALID撤销，不计入事务；READY/数据值随本级RTL或IP，未有效时不采样。 声明：标量。
S-835 | 模块输入输出 / design_1_CONV_DMA_0_0 | design_1_CONV_DMA_0_0.M_AXI_RVALID | 方向：input；位宽：1bit。 用途：AXI R通道通道有效。 时钟：M_AXI_ACLK（业务250MHz）。 | 有效条件：RVALID=1；RVALID与READY同拍为1时接受。 复位：各通道VALID撤销，不计入事务；READY/数据值随本级RTL或IP，未有效时不采样。 声明：标量。
S-836 | 模块输入输出 / design_1_CONV_DMA_0_0 | design_1_CONV_DMA_0_0.M_AXI_RREADY | 方向：output；位宽：1bit。 用途：AXI R通道通道接受能力。 时钟：M_AXI_ACLK（业务250MHz）。 | 有效条件：每拍判定R通道接受能力；可独立于VALID出现。 复位：各通道VALID撤销，不计入事务；READY/数据值随本级RTL或IP，未有效时不采样。 声明：标量。
S-837 | 模块输入输出 / design_1_INFO_EXCH_0_0 | design_1_INFO_EXCH_0_0.CPU_WR_DONE_EVENT | 方向：input；位宽：1bit。 用途：本次下行结束或拒绝事件，清0x20。 时钟：S_AXI_ACLK（XDMA AXI 250MHz）。 | 有效条件：复位结束后按所属状态或事务采样。 复位：本级有效输出撤销；输入端由驱动方保持复位/无效，解除后重新握手。 声明：标量。
S-838 | 模块输入输出 / design_1_INFO_EXCH_0_0 | design_1_INFO_EXCH_0_0.FPGA_TEMP_W | 方向：input；位宽：32bit。 用途：温度码[15:0]及busy[16]。 时钟：S_AXI_ACLK（XDMA AXI 250MHz）。 | 有效条件：复位结束后按所属状态或事务采样。 复位：本级有效输出撤销；输入端由驱动方保持复位/无效，解除后重新握手。 声明：[31:0]。
S-839 | 模块输入输出 / design_1_INFO_EXCH_0_0 | design_1_INFO_EXCH_0_0.INT_STATE_W | 方向：input；位宽：1bit。 用途：上行块通知状态。 时钟：S_AXI_ACLK（XDMA AXI 250MHz）。 | 有效条件：复位结束后按所属状态或事务采样。 复位：本级有效输出撤销；输入端由驱动方保持复位/无效，解除后重新握手。 声明：[0:0]。
S-840 | 模块输入输出 / design_1_INFO_EXCH_0_0 | design_1_INFO_EXCH_0_0.CPU_REC_STATE_W | 方向：input；位宽：1bit。 用途：上行读完确认的兼容状态输入/输出，实际确认见0x14单拍。 时钟：S_AXI_ACLK（XDMA AXI 250MHz）。 | 有效条件：复位结束后按所属状态或事务采样。 复位：本级有效输出撤销；输入端由驱动方保持复位/无效，解除后重新握手。 声明：[0:0]。
S-841 | 模块输入输出 / design_1_INFO_EXCH_0_0 | design_1_INFO_EXCH_0_0.FPGA_CPU_START_ADDR | 方向：input；位宽：32bit。 用途：当前上行队头卡端字节地址。 时钟：S_AXI_ACLK（XDMA AXI 250MHz）。 | 有效条件：可读块数量>0；保持当前队头至CPU读完确认。 复位：队列数量清0；无可读块时地址/长度/序号不作为有效载荷描述。 声明：[31:0]。
S-842 | 模块输入输出 / design_1_INFO_EXCH_0_0 | design_1_INFO_EXCH_0_0.FPGA_CPU_LEN | 方向：input；位宽：32bit。 用途：当前上行队头有效字节长度。 时钟：S_AXI_ACLK（XDMA AXI 250MHz）。 | 有效条件：可读块数量>0；保持当前队头至CPU读完确认。 复位：队列数量清0；无可读块时地址/长度/序号不作为有效载荷描述。 声明：[31:0]。
S-843 | 模块输入输出 / design_1_INFO_EXCH_0_0 | design_1_INFO_EXCH_0_0.CPU_WR_DONE_resp | 方向：input；位宽：1bit。 用途：兼容下行完成状态，不用于替代实际数据检查。 时钟：S_AXI_ACLK（XDMA AXI 250MHz）。 | 有效条件：复位结束后按所属状态或事务采样。 复位：本级有效输出撤销；输入端由驱动方保持复位/无效，解除后重新握手。 声明：[0:0]。
S-844 | 模块输入输出 / design_1_INFO_EXCH_0_0 | design_1_INFO_EXCH_0_0.DDR_STATUS_W | 方向：input；位宽：32bit。 用途：DDR_STATUS位0～4状态组合。 时钟：S_AXI_ACLK（XDMA AXI 250MHz）。 | 有效条件：复位结束后按所属状态或事务采样。 复位：本级有效输出撤销；输入端由驱动方保持复位/无效，解除后重新握手。 声明：[31:0]。
S-845 | 模块输入输出 / design_1_INFO_EXCH_0_0 | design_1_INFO_EXCH_0_0.RX_READY_BLOCKS | 方向：input；位宽：32bit。 用途：可读块数量。 时钟：S_AXI_ACLK（XDMA AXI 250MHz）。 | 有效条件：复位结束后按所属状态或事务采样。 复位：主机逻辑复位清0；1G链路复位保留已锁定配置，调试计数按本级RTL使用。 声明：[31:0]。
S-846 | 模块输入输出 / design_1_INFO_EXCH_0_0 | design_1_INFO_EXCH_0_0.RX_HEAD_SEQ | 方向：input；位宽：32bit。 用途：队头块序号。 时钟：S_AXI_ACLK（XDMA AXI 250MHz）。 | 有效条件：可读块数量>0；保持当前队头至CPU读完确认。 复位：队列数量清0；无可读块时地址/长度/序号不作为有效载荷描述。 声明：[31:0]。
S-847 | 模块输入输出 / design_1_INFO_EXCH_0_0 | design_1_INFO_EXCH_0_0.RX_DROPPED_FRAMES | 方向：input；位宽：32bit。 用途：累计丢失32bit字数。 时钟：S_AXI_ACLK（XDMA AXI 250MHz）。 | 有效条件：复位结束后按所属状态或事务采样。 复位：主机逻辑复位清0；1G链路复位保留已锁定配置，调试计数按本级RTL使用。 声明：[31:0]。
S-848 | 模块输入输出 / design_1_INFO_EXCH_0_0 | design_1_INFO_EXCH_0_0.r_INT_STATE | 方向：output；位宽：1bit。 用途：读0x10时产生的单拍通知清除。 时钟：S_AXI_ACLK（XDMA AXI 250MHz）。 | 有效条件：复位结束后按所属状态或事务采样。 复位：本级有效输出撤销；输入端由驱动方保持复位/无效，解除后重新握手。 声明：标量。
S-849 | 模块输入输出 / design_1_INFO_EXCH_0_0 | design_1_INFO_EXCH_0_0.r_CLEAR_INTER | 方向：output；位宽：1bit。 用途：读0x10时产生的单拍诊断清除。 时钟：S_AXI_ACLK（XDMA AXI 250MHz）。 | 有效条件：复位结束后按所属状态或事务采样。 复位：本级有效输出撤销；输入端由驱动方保持复位/无效，解除后重新握手。 声明：标量。
S-850 | 模块输入输出 / design_1_INFO_EXCH_0_0 | design_1_INFO_EXCH_0_0.r_CPU_REC_STATE | 方向：output；位宽：1bit。 用途：0x14写1后的单拍读完确认。 时钟：S_AXI_ACLK（XDMA AXI 250MHz）。 | 有效条件：复位结束后按所属状态或事务采样。 复位：本级有效输出撤销；输入端由驱动方保持复位/无效，解除后重新握手。 声明：标量。
S-851 | 模块输入输出 / design_1_INFO_EXCH_0_0 | design_1_INFO_EXCH_0_0.r_RD_START | 方向：output；位宽：1bit。 用途：0x20启动上升沿单拍。 时钟：S_AXI_ACLK（XDMA AXI 250MHz）。 | 有效条件：复位结束后按所属状态或事务采样。 复位：本级有效输出撤销；输入端由驱动方保持复位/无效，解除后重新握手。 声明：标量。
S-852 | 模块输入输出 / design_1_INFO_EXCH_0_0 | design_1_INFO_EXCH_0_0.r_CPU_FPGA_START_ADDR | 方向：output；位宽：32bit。 用途：0x24锁存的下行字节地址。 时钟：S_AXI_ACLK（XDMA AXI 250MHz）。 | 有效条件：复位结束后按所属状态或事务采样。 复位：寄存器初值0x00008000；0x20忙期间保持，不按请求写值改变。 声明：[31:0]。
S-853 | 模块输入输出 / design_1_INFO_EXCH_0_0 | design_1_INFO_EXCH_0_0.r_CPU_FPGA_LEN | 方向：output；位宽：32bit。 用途：0x28锁存的下行字节长度。 时钟：S_AXI_ACLK（XDMA AXI 250MHz）。 | 有效条件：复位结束后按所属状态或事务采样。 复位：寄存器初值0x00008000；0x20忙期间保持，不按请求写值改变。 声明：[31:0]。
S-854 | 模块输入输出 / design_1_INFO_EXCH_0_0 | design_1_INFO_EXCH_0_0.S_AXI_ACLK | 方向：input；位宽：1bit。 用途：时钟/差分参考时钟输入。 时钟：S_AXI_ACLK（XDMA AXI 250MHz）。 | 有效条件：时钟持续运行；使用指定频率和板级约束。 复位：时钟不按数据清零；产生端锁定/分频复位期间须保持下游复位。 声明：标量。
S-855 | 模块输入输出 / design_1_INFO_EXCH_0_0 | design_1_INFO_EXCH_0_0.S_AXI_ARESETN | 方向：input；位宽：1bit。 用途：低有效复位。 时钟：S_AXI_ACLK（XDMA AXI 250MHz）。 | 有效条件：按端口极性置复位；解除遵守对应时钟域同步及IP初始化时序。 复位：该端口即复位控制/状态；不得用未运行的用户时钟解除初始化复位。 声明：标量。
S-856 | 模块输入输出 / design_1_INFO_EXCH_0_0 | design_1_INFO_EXCH_0_0.S_AXI_AWADDR | 方向：input；位宽：32bit。 用途：AXI AW通道字节起始地址。 时钟：S_AXI_ACLK（XDMA AXI 250MHz）。 | 有效条件：AWVALID=1；AWVALID与READY同拍为1时接受。 复位：各通道VALID撤销，不计入事务；READY/数据值随本级RTL或IP，未有效时不采样。 声明：[31:0]。
S-857 | 模块输入输出 / design_1_INFO_EXCH_0_0 | design_1_INFO_EXCH_0_0.S_AXI_AWPROT | 方向：input；位宽：3bit。 用途：AXI AW通道访问保护属性。 时钟：S_AXI_ACLK（XDMA AXI 250MHz）。 | 有效条件：AWVALID=1；AWVALID与READY同拍为1时接受。 复位：各通道VALID撤销，不计入事务；READY/数据值随本级RTL或IP，未有效时不采样。 声明：[2:0]。
S-858 | 模块输入输出 / design_1_INFO_EXCH_0_0 | design_1_INFO_EXCH_0_0.S_AXI_AWVALID | 方向：input；位宽：1bit。 用途：AXI AW通道通道有效。 时钟：S_AXI_ACLK（XDMA AXI 250MHz）。 | 有效条件：AWVALID=1；AWVALID与READY同拍为1时接受。 复位：各通道VALID撤销，不计入事务；READY/数据值随本级RTL或IP，未有效时不采样。 声明：标量。
S-859 | 模块输入输出 / design_1_INFO_EXCH_0_0 | design_1_INFO_EXCH_0_0.S_AXI_AWREADY | 方向：output；位宽：1bit。 用途：AXI AW通道通道接受能力。 时钟：S_AXI_ACLK（XDMA AXI 250MHz）。 | 有效条件：每拍判定AW通道接受能力；可独立于VALID出现。 复位：各通道VALID撤销，不计入事务；READY/数据值随本级RTL或IP，未有效时不采样。 声明：标量。
S-860 | 模块输入输出 / design_1_INFO_EXCH_0_0 | design_1_INFO_EXCH_0_0.S_AXI_WDATA | 方向：input；位宽：32bit。 用途：AXI W通道通道数据。 时钟：S_AXI_ACLK（XDMA AXI 250MHz）。 | 有效条件：WVALID=1；WVALID与READY同拍为1时接受。 复位：各通道VALID撤销，不计入事务；READY/数据值随本级RTL或IP，未有效时不采样。 声明：[31:0]。
S-861 | 模块输入输出 / design_1_INFO_EXCH_0_0 | design_1_INFO_EXCH_0_0.S_AXI_WSTRB | 方向：input；位宽：4bit。 用途：AXI W通道逐字节写使能。 时钟：S_AXI_ACLK（XDMA AXI 250MHz）。 | 有效条件：WVALID=1；WVALID与READY同拍为1时接受。 复位：各通道VALID撤销，不计入事务；READY/数据值随本级RTL或IP，未有效时不采样。 声明：[3:0]。
S-862 | 模块输入输出 / design_1_INFO_EXCH_0_0 | design_1_INFO_EXCH_0_0.S_AXI_WVALID | 方向：input；位宽：1bit。 用途：AXI W通道通道有效。 时钟：S_AXI_ACLK（XDMA AXI 250MHz）。 | 有效条件：WVALID=1；WVALID与READY同拍为1时接受。 复位：各通道VALID撤销，不计入事务；READY/数据值随本级RTL或IP，未有效时不采样。 声明：标量。
S-863 | 模块输入输出 / design_1_INFO_EXCH_0_0 | design_1_INFO_EXCH_0_0.S_AXI_WREADY | 方向：output；位宽：1bit。 用途：AXI W通道通道接受能力。 时钟：S_AXI_ACLK（XDMA AXI 250MHz）。 | 有效条件：每拍判定W通道接受能力；可独立于VALID出现。 复位：各通道VALID撤销，不计入事务；READY/数据值随本级RTL或IP，未有效时不采样。 声明：标量。
S-864 | 模块输入输出 / design_1_INFO_EXCH_0_0 | design_1_INFO_EXCH_0_0.S_AXI_BRESP | 方向：output；位宽：2bit。 用途：AXI B通道响应码（OKAY=0）。 时钟：S_AXI_ACLK（XDMA AXI 250MHz）。 | 有效条件：BVALID=1；BVALID与READY同拍为1时接受。 复位：各通道VALID撤销，不计入事务；READY/数据值随本级RTL或IP，未有效时不采样。 声明：[1:0]。
S-865 | 模块输入输出 / design_1_INFO_EXCH_0_0 | design_1_INFO_EXCH_0_0.S_AXI_BVALID | 方向：output；位宽：1bit。 用途：AXI B通道通道有效。 时钟：S_AXI_ACLK（XDMA AXI 250MHz）。 | 有效条件：BVALID=1；BVALID与READY同拍为1时接受。 复位：各通道VALID撤销，不计入事务；READY/数据值随本级RTL或IP，未有效时不采样。 声明：标量。
S-866 | 模块输入输出 / design_1_INFO_EXCH_0_0 | design_1_INFO_EXCH_0_0.S_AXI_BREADY | 方向：input；位宽：1bit。 用途：AXI B通道通道接受能力。 时钟：S_AXI_ACLK（XDMA AXI 250MHz）。 | 有效条件：每拍判定B通道接受能力；可独立于VALID出现。 复位：各通道VALID撤销，不计入事务；READY/数据值随本级RTL或IP，未有效时不采样。 声明：标量。
S-867 | 模块输入输出 / design_1_INFO_EXCH_0_0 | design_1_INFO_EXCH_0_0.S_AXI_ARADDR | 方向：input；位宽：32bit。 用途：AXI AR通道字节起始地址。 时钟：S_AXI_ACLK（XDMA AXI 250MHz）。 | 有效条件：ARVALID=1；ARVALID与READY同拍为1时接受。 复位：各通道VALID撤销，不计入事务；READY/数据值随本级RTL或IP，未有效时不采样。 声明：[31:0]。
S-868 | 模块输入输出 / design_1_INFO_EXCH_0_0 | design_1_INFO_EXCH_0_0.S_AXI_ARPROT | 方向：input；位宽：3bit。 用途：AXI AR通道访问保护属性。 时钟：S_AXI_ACLK（XDMA AXI 250MHz）。 | 有效条件：ARVALID=1；ARVALID与READY同拍为1时接受。 复位：各通道VALID撤销，不计入事务；READY/数据值随本级RTL或IP，未有效时不采样。 声明：[2:0]。
S-869 | 模块输入输出 / design_1_INFO_EXCH_0_0 | design_1_INFO_EXCH_0_0.S_AXI_ARVALID | 方向：input；位宽：1bit。 用途：AXI AR通道通道有效。 时钟：S_AXI_ACLK（XDMA AXI 250MHz）。 | 有效条件：ARVALID=1；ARVALID与READY同拍为1时接受。 复位：各通道VALID撤销，不计入事务；READY/数据值随本级RTL或IP，未有效时不采样。 声明：标量。
S-870 | 模块输入输出 / design_1_INFO_EXCH_0_0 | design_1_INFO_EXCH_0_0.S_AXI_ARREADY | 方向：output；位宽：1bit。 用途：AXI AR通道通道接受能力。 时钟：S_AXI_ACLK（XDMA AXI 250MHz）。 | 有效条件：每拍判定AR通道接受能力；可独立于VALID出现。 复位：各通道VALID撤销，不计入事务；READY/数据值随本级RTL或IP，未有效时不采样。 声明：标量。
S-871 | 模块输入输出 / design_1_INFO_EXCH_0_0 | design_1_INFO_EXCH_0_0.S_AXI_RDATA | 方向：output；位宽：32bit。 用途：AXI R通道通道数据。 时钟：S_AXI_ACLK（XDMA AXI 250MHz）。 | 有效条件：RVALID=1；RVALID与READY同拍为1时接受。 复位：各通道VALID撤销，不计入事务；READY/数据值随本级RTL或IP，未有效时不采样。 声明：[31:0]。
S-872 | 模块输入输出 / design_1_INFO_EXCH_0_0 | design_1_INFO_EXCH_0_0.S_AXI_RRESP | 方向：output；位宽：2bit。 用途：AXI R通道响应码（OKAY=0）。 时钟：S_AXI_ACLK（XDMA AXI 250MHz）。 | 有效条件：RVALID=1；RVALID与READY同拍为1时接受。 复位：各通道VALID撤销，不计入事务；READY/数据值随本级RTL或IP，未有效时不采样。 声明：[1:0]。
S-873 | 模块输入输出 / design_1_INFO_EXCH_0_0 | design_1_INFO_EXCH_0_0.S_AXI_RVALID | 方向：output；位宽：1bit。 用途：AXI R通道通道有效。 时钟：S_AXI_ACLK（XDMA AXI 250MHz）。 | 有效条件：RVALID=1；RVALID与READY同拍为1时接受。 复位：各通道VALID撤销，不计入事务；READY/数据值随本级RTL或IP，未有效时不采样。 声明：标量。
S-874 | 模块输入输出 / design_1_INFO_EXCH_0_0 | design_1_INFO_EXCH_0_0.S_AXI_RREADY | 方向：input；位宽：1bit。 用途：AXI R通道通道接受能力。 时钟：S_AXI_ACLK（XDMA AXI 250MHz）。 | 有效条件：每拍判定R通道接受能力；可独立于VALID出现。 复位：各通道VALID撤销，不计入事务；READY/数据值随本级RTL或IP，未有效时不采样。 声明：标量。
Note on A1: 当前实现为准。编号迁移、源码、日志和验证边界见同目录Word核查报告。

## 测试点
编号 | 功能类别 | 测试内容 | 激励/检查方法 | 通过判据 | 对应规格编号 | 对应用例编号
P-01 | 寄存器控制 | 版本与容量读回 | 读0x00/04/08；快速模型只读0x08，真实INFO_EXCH模块读三项。 | 返回0x2001、0x20260914、0x40000。 | S-01、S-32、S-33、S-34 | TC-F01、TC-M05
P-02 | 下行发送 | 非法命令拒绝 | 旧F02只注入RX窗口地址；F10补零/非16倍/不对齐/越界全组。 | 拒绝时不发FDMA读、length_error置位，本次0x20结束。 | S-02、S-14 | TC-F02、TC-F10
P-03 | 下行发送 | 单帧16 Byte | 逐拍比对H2C→DDR读→10G；观察SOF/EOF/REM。 | 2×64bit原样输出，地址0x8000，首SOF末EOF，REM=7。 | S-03、S-04 | TC-F03、TC-M07、TC-R01
P-04 | 下行发送 | Byte1帧首取样 | 每首读拍握手核对cfg_byte及脉冲数；第二拍不产生脉冲。 | 单帧仅1次；fast总2113次且值一致；不等同于实际1G锁定验证。 | S-19、S-05 | TC-F03、TC-F08、TC-F09
P-05 | 下行发送 | 1KiB与32KiB批量 | 分别提交1024/32768 Byte，逐帧比对数据与边界。 | 64/2048帧；FDMA读128/4096个64bit拍；整段地址不超窗口。 | S-02、S-04 | TC-F04、TC-F05、TC-F10
P-06 | 下行发送 | FDMA/LocalLink反压 | 独立暂停DDR读返回/LL接受并保持若干拍。 | 有效数据、地址/边界在未接受时保持；恢复无丢拍、重拍。 | S-04、S-16 | TC-F04、TC-F05、TC-M07
P-07 | 1G配置与发送 | 十组合法参数 | 每轮复位后提交1～10，比较完整48bit及四拍字节。 | 各组等于LUT值；configured_id等于首个合法编号。 | S-05、S-20、S-06 | TC-M01、TC-F09
P-08 | 1G配置与发送 | 非法和重复配置 | 先0/11，再合法ID，配置确认后再提交10。 | 非法不配置/不发送；后续提交不覆盖第一组有效参数。 | S-05 | TC-M01、TC-F09
P-09 | 1G配置与发送 | 四拍帧、节拍与反压恢复 | 检查Byte6、保留字节、REM及源事件驱动的发送；阻塞再断链。 | 四拍16 Byte，Byte6=F0、其余保留=0；源事件2µs，接受SOF间隔容许用户拍量化；跳过计数增加。 | S-06、S-21、S-22 | TC-M01
P-10 | 上行接收与拼接 | 低32bit字拼接 | 发送高半随机、低半顺序值，逐字读独立模型。 | 高半不写入；先到字在低32bit；长度=有效字数×4。 | S-07 | TC-M02、TC-F06、TC-F07
P-11 | 上行接收与拼接 | FIFO满与恢复 | 深度16测试实例阻塞读侧，统计丢字后排空再输入。 | 既有17个FWFT可见拍保持原序；额外1字丢失；恢复新增1字后共读18拍。 | S-08、S-12 | TC-M06
P-12 | 块管理 | 三轮地址回绕 | 至少连续24块，逐块检查序号/地址/长度及字数据后确认。 | seq0～23；地址按seq%8回绕；模块2/3字块长8/12，fast块长16。 | S-09、S-07、S-11 | TC-M02、TC-F07
P-13 | 块管理 | 八块满不覆盖 | 积压8块后多送2个32bit字，保留队头再逐块确认。 | ready=8；队头数据不变；丢字+2；每次确认仅移除一块。 | S-09、S-12 | TC-M02
P-14 | 块管理 | 延迟及错误B响应 | 模块B延迟300拍跨周期，再注入错误响应。 | B成功前ready=0；失败2字不计长度、丢字+2；恢复后新块数据正确。 | S-10、S-26 | TC-M02、TC-M03、TC-M09
P-15 | 块管理 | 奇数尾字0F使能 | 发送奇数个低32bit字；AXI尾写验证高半保留。 | WSTRB=0F，块长增加4；0x2FFFF8预置高半不被覆盖。 | S-10、S-07 | TC-M02、TC-M04、TC-M09
P-16 | 块管理 | 读清通知不释放块 | 读0x10后检查队头及可读数量，再执行C2H。 | 通知清除，头地址/长度/序号与数量不变，数据仍可读取。 | S-11、S-36 | TC-F06、TC-F12
P-17 | 块管理 | 每次确认只释放一块 | 真实0x14脉冲检查及真实寄存器五块读取检查。 | WSTRB0有效写1只出1拍；五块数量5→4→3→2→1→0，队头逐项更新。 | S-11、S-14、S-37、S-44、S-45 | TC-M05、TC-F12
P-18 | 异常恢复 | 丢字饱和边界 | 待补专项：以可控预置接近最大值，连续注入丢字并复位。 | 0xFFFFFFFE→0xFFFFFFFF后不回绕；复位清0。 | S-12、S-46 | 待补：尚无用例
P-19 | 地址与存储 | AXI独立通道 | CONV_DMA对AW/W/AR/R分别延迟，检查请求/响应。 | 不因AW/W独立接受而重复写；B错误置error且done；读数据序列完整。 | S-13、S-10 | TC-M03
P-20 | 地址与存储 | 低地址无别名与4KiB拆分 | 八个块基址读写；0x180FF8连续520拍。 | 八处模式各自保存；520拍拆1+256+256+7拍，任何突发不跨4KiB。 | S-13、S-09、S-27 | TC-M03
P-21 | 寄存器控制 | busy锁参、W1P及WSTRB | 真实INFO_EXCH置busy再重复启动/改参数，注入结束事件，再两次确认及无byte0写。 | 启动2次；busy保持0x8000/16；结束清0；确认恰2次；WSTRB=E不触发。 | S-14、S-37、S-40、S-41、S-42 | TC-M05
P-22 | 下行发送 | TX深度512阈值504 | 单帧后300帧，ready低3000拍再4/7拍接受。 | 1/300帧逐拍正确；FIFO峰值2/504；无溢出、读空。 | S-16、S-04 | TC-M07
P-23 | 异常恢复 | 逻辑复位与断链恢复 | 已有1G及adapter冒烟覆盖部分；F11补DDR/PCIe/10G中断及新任务。 | 旧帧中止；旧配置仅主机复位清；恢复新任务无旧数据/旧完成事件。 | S-15、S-21、S-24 | TC-M01、TC-M08、TC-F11
P-24 | 真实XDMA | Root Port路径 | 按历史实际16 Byte事务核对链路、BAR、MSI与结果；当前版本待重跑。 | 真实Root Port→XDMA→DDR/Aurora模型路径逐拍数据与errors=0；脚本门禁与真实长度一致。 | S-03、S-04、S-11 | TC-R01
P-25 | 块管理 | 真实100ms周期 | 250MHz、PERIOD_CYCLES=25000000，测连续源周期及收尾事件。 | 周期事件严格间隔25000000拍=100ms；可读事件在B成功及尾字结束后。 | S-25、S-10、S-09 | TC-M09
P-27 | 板级验证 | 真实DDR/PCIe/Aurora与GPIO | 待补板级任务：真实DMA、DDR校准、GT链路及GPIO测量。 | 实际板卡数据逐字一致，校准/错误状态可读，2µs源节拍/50µsGPIO测量有记录。 | S-26、S-27、S-28、S-23 | 待补：尚无用例
P-28 | 同源节拍 | 2µs事件计数 | 连续计数500拍间隔；异步复位后重新计数。 | 每次翻转间隔500拍；复位计数及输出为0。 | S-22、S-24 | TC-M08
P-29 | 同源节拍 | GPIO周期及相位 | 至少连续两个周期测高低计数及每周期事件数。 | 高6250/低6250拍；周期12500拍；每周期25事件，首上升沿与首次翻转对齐。 | S-23、S-24 | TC-M08
P-30 | 1G配置与发送 | 实际adapter到实际1G | 真实adapter首拍配置输出接真实1G；逐组合法/非法及重复配置。 | 仅首拍事件；首个合法ID锁定；输出48bit及四拍载荷匹配LUT。 | S-19、S-05、S-20、S-06 | TC-F09
P-31 | 下行发送 | 最小、最大及窗口末端 | 覆盖0/15/17、不对齐、越界；16、32768及0xFFF0+16合法。 | 非法无访问；合法读取准确2/4096拍，帧数1/2048；末端不超0x10000。 | S-02、S-04 | TC-F10
P-32 | 异常恢复 | DDR/链路未就绪与恢复 | 分别拉低DDR就绪、PCIe/10G链路；任务前及传输中分别施加。 | 未就绪不新发FDMA；中断命令结束；恢复后接受不同新模式，无旧拍及旧结束事件。 | S-15、S-26 | TC-F11
P-33 | 寄存器控制 | 真实INFO_EXCH五块逐读 | 准备seq0～4五个可读块，真实AXI-Lite读头/通知，逐块C2H后写0x14。 | 读清不pop；每次ACK pop1；count5→0，地址0x100000+i×0x40000，长度与载荷逐项匹配。 | S-11、S-36、S-37、S-38、S-39、S-44、S-45 | TC-F12
P-34 | 寄存器控制 | DDR状态位真实映射 | F11中改变ready/calib/响应错误/溢出/超时，通过真实INFO_EXCH读0x2C及读清。 | bits0～4分别对应实际来源，bits31:5=0；清错不清校准，不替代队头可读判断。 | S-26、S-43 | TC-F11
P-35 | 寄存器控制 | 温度码及busy读回 | 待补：真实TEMP_RD/SYSMON接口输入与0x0C读回核对。 | bit16/bits15:0逐位对应，bits31:17=0，增加1个250MHz流水拍。 | S-30、S-35 | 待补：尚无用例
P-36 | 模块输入输出 | LED指示 | 待补：按当前250MHz及LED_CYCLE计数，检查复位。 | 125000000拍翻转；复位输出1且计数0，不用LED判断链路完成。 | S-31 | 待补：尚无用例
Note on A1: 当前实现为准。编号迁移、源码、日志和验证边界见同目录Word核查报告。

## 测试用例
编号 | 名称 | 验证层级 | 准备与输入 | 执行过程 | 预期结果 | 优先级 | 执行结果
TC-F01 | 快速模型枚举与容量 | 行为模型集成 | CARD_ADDR_HI=0；FDMA250MHz、10G用户时钟；模型BAR/DDR。 | 1. P-01：复位并置链路，调用rp_init_and_enumerate。 2. 模型BAR读0x08，比较0x40000。 | 容量返回0x00040000；仅模型枚举API可达，不证明真实PCIe枚举。 | P1 | 通过｜2026-10-10｜行为模型集成
TC-F02 | 越窗下行命令拒绝 | 行为模型集成 | 地址=0x00100000（RX窗口）；长度16；链路就绪。 | 1. P-02：写0x24/0x28/0x20=1，等待20个FDMA拍。 2. 检查length_error_sticky和fdma_rareq；清除通知。 | length_error_sticky=1，fdma_rareq=0；本例仅证明越窗拒绝。 | P1 | 通过｜2026-10-10｜行为模型集成
TC-F03 | 16 Byte H2C至10G | 行为模型集成 | Host地址0，卡端0x8000，16 Byte模式；Byte1=0x5A。 | 1. P-03/P-04：完成模型H2C后启动16 Byte发送。 2. 逐拍核对64bit数据、SOF/EOF/REM及首拍Byte1脉冲。 | 1帧2拍原样传输，REM=7；Byte1提取1次=0x5A；该编号非法，不证明1G配置。 | P1 | 通过｜2026-10-10｜行为模型集成
TC-F04 | 1KiB批量与双层反压 | 行为模型集成 | Host0x1000→卡端0x8200，1024 Byte；开启FDMA及LocalLink停顿。 | 1. P-05/P-06：模型H2C完成后启动。 2. 独立加入停顿，逐帧逐拍比较，等整批结束。 | 64帧、128拍准确；反压期间有效拍保持，结束事件使模型命令清0。 | P1 | 通过｜2026-10-10｜行为模型集成
TC-F05 | 32KiB批量及并发上行 | 行为模型集成 | Host0x2000→卡端0x8000，32768 Byte；同时发一组上行数据。 | 1. P-05/P-06：满窗口H2C完成后启动2048帧。 2. 并行在用户域延迟50拍后注入RX；下行逐帧核对，等待上行可读。 | 2048帧4096拍，下行卡端末端0x10000；并发上行随后进入可读队列，数据不混入下行。 | P1 | 通过｜2026-10-10｜行为模型集成
TC-F06 | 模型上行通知与C2H读清 | 行为模型集成 | 上行队头0x00100000；长度16；Host缓冲0x10000。 | 1. P-10/P-16：检查通知后执行模型C2H16 Byte并逐字节比较。 2. 读0x10清通知，确认rx_pending仍为1；随后一次ACK。 | C2H模式全部一致；读清不释放块；ACK后本块释放。BAR与确认由模型实现。 | P1 | 通过｜2026-10-10｜行为模型集成
TC-F07 | 24块三轮读取确认 | 行为模型集成 | 每块16 Byte模式；块索引seq%8；每次只保持一块待确认。 | 1. P-12：seq0块由F06处理；依次注入seq1～23。 2. 每块核对队头地址，C2H比较16 Byte，读清后确认。 3. 检查最终ready_blocks及rx_dropped_frames。 | 24块地址三轮回绕；每块16 Byte一致；最终ready=0、drop=0；未验证同时积压五块的真实寄存器流程。 | P1 | 通过｜2026-10-10｜行为模型集成
TC-F08 | 快速集成结束记分板汇总 | 行为模型集成 | F01～F07按原TB顺序执行；不是独立激励。 | 1. P-04：核对全程cfg_sample_count=2113。 2. 汇总backend、scoreboard、assertion和host比较错误。 3. 检查残留数量并核对PASS日志。 | tx_frames=2113，rx_frames=24，stalls=1512，errors=0，cfg_sample_count=2113，ready=0，drop=0。 | P1 | 通过｜2026-10-10｜行为模型集成
TC-M01 | 1G十组四拍发送与恢复 | 模块测试 | 实际RTDS_1G_PERIODIC_TX及XPM包装；250MHz/31.25MHz；驱动配置口。 | 1. P-07/P-08：每组复位覆盖24用户拍，先提交0/11，再提交1～10合法ID，再提交10。 2. P-09：逐拍检查四拍、Byte6=F0、Byte7～15=0、LUT及REM。 3. 阻塞ready210拍及帧中90拍，检查保持与跳过；断链100拍再恢复。 | 非法无配置/帧；首次合法锁定；每组完整载荷匹配；四拍SOF/EOF位置正确；总完成60帧，无残留半帧。 | P1 | 通过｜2026-10-10｜模块测试
TC-M02 | 上行拼接、环形队列与B响应 | 模块测试（缩时） | 真实RTDS_RX_BLOCK_WRITER；250MHz、PERIOD_CYCLES=200；FDMA响应模型。 | 1. P-10/P-12/P-15：24块交替输入2/3个低32bit字，高半随机，逐字读独立字节模型。 2. P-13：积压8块，多送2字，再逐块确认。 3. P-14：B延迟300拍，检查220拍时ready=0；注入错误，再输入新字恢复。 | 块长8/12 Byte；地址三轮回绕；满后drop=2；错误2字后drop=4；恢复seq33长度4、数据4000；不证明100ms。 | P1 | 通过｜2026-10-10｜模块测试（缩时）
TC-M03 | CONV_DMA独立AXI通道与地址 | 模块测试 | 真实CONV_DMA+AXI字节RAM；八个256KiB块基址；另从0x180FF8写读520拍。 | 1. P-19/P-20：独立延迟AXI通道，八处各写16拍不同模式后读取比较。 2. 检查520拍跨4KiB拆分及地址递增；注入写响应错误并检查完成/error。 | 八处互不别名；520拍全部一致，拆1+256+256+7；错误响应产生done/error；此地址范围在低4MiB。 | P1 | 通过｜2026-10-10｜模块测试
TC-M04 | AXI奇数尾字保留高半 | 模块测试 | 真实CONV_DMA；地址0x2FFFF8；AXI字节RAM。 | 1. P-15：先WSTRB=FF写0x1234567812345678。 2. 再WSTRB=0F写低32bit=0xDEADBEEF；读回64bit比较。 | 最终0x12345678DEADBEEF；高半0x12345678未改写；两次写均有成功B响应。 | P1 | 通过｜2026-10-10｜模块测试
TC-M05 | 真实INFO_EXCH命令及只读值 | 模块测试 | 真实INFO_EXCH；诊断输入固定ready=1、seq=7、drop=9、DDR_STATUS=0。 | 1. P-01/P-21：读版本/容量及0x30/34/38；写0x24=0x8000、0x28=16、0x20=1。 2. busy时重复写启动及新0x9000/32，检查旧参数保持；注入done清0，再启动。 3. P-17：两次写0x14=1，读回0；WSTRB=E再写1不产生确认。 | 启动恰2次，busy参数0x8000/16；确认恰2次；三个诊断值1/7/9；固定DDR输入不证明0x2C真实映射或五块释放。 | P1 | 通过｜2026-10-10｜模块测试
TC-M06 | RX FIFO丢字与排空恢复 | 模块测试（减小容量） | 真实RTDS_RX_FRAME_FIFO+XPM；FIFO_DEPTH=16，生产为2048。 | 1. P-11：暂停读侧，送17个可保存FWFT拍，再送1个多余字。 2. 恢复读取检查顺序，再输入1字并读取；检查累计字数及drop。 | drop=1；先保存17拍无改写，恢复后累计读18拍；rx_ready保持1；不证明生产深度边界。 | P1 | 通过｜2026-10-10｜模块测试（减小容量）
TC-M07 | TX单帧、300帧与近满反压 | 模块测试 | 真实fdma_aurora_brg_tx+XPM；16 Byte帧，FIFO512/阈值504。 | 1. P-03/P-22：单帧逐拍比对；再准备300帧连续数据。 2. ready拉低3000用户拍，再每7拍中4拍置ready；逐拍检查数据及边界。 | 单帧峰值2，300帧峰值504；所有两拍帧准确，无overflow/underflow，反压数据保持。 | P1 | 通过｜2026-10-10｜模块测试
TC-R01 | 真实Root Port与XDMA历史结果 | 真实XDMA仿真（历史） | 2026-09-23实际16 Byte事务；当前10月10日源码未重跑。 | 1. P-24：核对历史Root Port链路/BAR/MSI里程碑。 2. 核对真实16 Byte数据检查及errors=0；对照脚本旧512 Byte门禁失败原因。 | 当前重跑应完成真实16 Byte双向传输、数据一致、errors=0，并使脚本长度判据一致。 | P1 | 历史功能通过、脚本门禁失败｜2026-09-23｜真实XDMA；当前未重跑
TC-M08 | 同源2µs与50µs节拍 | 模块测试 | 实际RTDS_SYNC_TIMEBASE；250MHz；无缩时参数。 | 1. P-28/P-29：置异步复位检查输出0，解除后记录首次翻转及GPIO上升。 2. 连续两个50µs周期统计2µs间隔、事件数、高低拍数。 | 事件间隔500拍；GPIO12500拍/周期，高6250低6250；每周期25事件；复位重启相位对齐。 | P1 | 通过｜2026-10-10｜模块测试
TC-F09 | Byte1到实际1G完整链路 | 行为模型集成（实际模块） | 真实adapter+RTDS_1G_PERIODIC_TX；DDR/10G供数可用模型；250MHz/31.25MHz。 | 1. P-30：每轮主机复位，先发送Byte1=0/11的16 Byte帧，确认实际1G无帧。 2. 分别以Byte1=1～10作为首个合法帧；监测首拍握手、cfg_byte及完整48bit跨域参数。 3. 同轮继续发送不同合法编号，检查不覆盖；采集实际1G四拍并按字节比较LUT。 | 非法不configured、不发送；每帧仅1个首拍取样；首个合法ID锁定；后续保持；四拍Byte0～5匹配duty/Vin，Byte6=F0、Byte7～15=0，REM=3。 | P0 | 未执行｜截至2026-10-10｜计划验证层级：行为模型集成（实际模块）
TC-F10 | 下行命令完整边界 | 行为模型集成（实际模块） | 真实INFO_EXCH+adapter；CARD_ADDR_HI=0；数据模型有独立地址/拍数计数器。 | 1. P-31：逐项写真实寄存器，非法组为(0x8000,0/15/17)、(0x8001,16)、(0x7FF0,16)、(0xFFF0,32)、(0x8000,32784)。 2. 每次检查无FDMA请求、错误和命令结束，读清后再开始下一项。 3. 合法组为(0x8000,16)、(0x8000,32768)、(0xFFF0,16)；H2C完成后启动，逐拍计数/比对并检查最后地址。 | 非法组访问数0、length_error=1、0x20最终0；合法组分别2/4096/2读拍及1/2048/1帧；地址末端0x8010/0x10000/0x10000；数据原样、无窗口外访问。 | P0 | 未执行｜截至2026-10-10｜计划验证层级：行为模型集成（实际模块）
TC-F11 | DDR与链路就绪、中断及恢复 | 行为模型集成（实际模块） | 真实INFO_EXCH+adapter+DDR后端；CARD_ADDR_HI=0；可控制校准、链路及B/R响应。 | 1. P-32/P-34：分别置DDR未就绪、PCIe/10G未就绪，提交命令，记录FDMA/AXI新请求数并读0x2C。 2. 在16 Byte及多帧任务中拉低就绪/链路，记录最后接受拍、结束事件和错误状态；恢复前排除旧返回。 3. 分别注入非OKAY响应、接收溢出和超时，核对0x2C；读0x10清错，校准/ready状态保持其实际值。 4. 恢复后提交另一种载荷，检查新数据、完成次数及寄存器busy。 | 未就绪不新发业务访问；中断0x20结束并报告相应状态；恢复新任务仅输出新模式、完成1次，无旧数据/旧完成；0x2C位0～4对应真实来源，31:5=0。 | P0 | 未执行｜截至2026-10-10｜计划验证层级：行为模型集成（实际模块）
TC-F12 | 真实寄存器五块逐读确认 | 行为模型集成（实际模块） | 真实INFO_EXCH+adapter/块队列；准备seq0～4五个可读块，每块给独立已知低32bit模式及有效长度。 | 1. P-33：不确认先形成5块；真实AXI-Lite读0x30=5，读0x18/1C/34记录队头元组。 2. 对每个队头先读0x10清通知，重读头元组及数量，证明不释放。 3. 按队头地址/长度执行C2H并逐字比较；DMA完成后只写一次0x14=1，读回0。 4. 重复五轮；每轮确认后核对新队头和数量，检查未确认块内容未改变，末轮队列为空。 | count依次5→4→3→2→1→0；seq依次0～4，地址0x100000+i×0x40000；长度等成功字数×4；读清通知元组/数量不变；每次确认恰释放1块，下一块数据保持。 | P0 | 未执行｜截至2026-10-10｜计划验证层级：行为模型集成（实际模块）
TC-M09 | 生产参数100ms周期及可读边界 | 模块测试（生产参数） | 真实RTDS_RX_BLOCK_WRITER；clk=250MHz，PERIOD_CYCLES=25000000，BLOCK_COUNT=8/BLOCK_BYTES=0x40000；独立时间与写响应计数器。 | 1. P-25：至少记录3个连续周期事件，禁止改小周期参数，核对每次间隔25000000拍。 2. 空块跨周期：不产生可读块；非空偶数字块：核对成功B及长度。 3. 让周期到期时仍有在途B响应，延迟跨界返回，确认B前不变可读。 4. 奇数尾字在周期后以WSTRB=0F成功完成，再核对队头、数据、长度及可读时刻；各场景读完确认后进入下一组。 | 周期事件每100ms，独立于可读事件；空块ready不增；非空长度=成功字数×4，地址按块索引递增；在途B及奇尾完成前ready不增，后续仅增1，顺序为周期到期→所需成功B/尾字完成→可读。 | P0 | 未执行｜截至2026-10-10｜计划验证层级：模块测试（生产参数）
Note on A1: 当前实现为准。编号迁移、源码、日志和验证边界见同目录Word核查报告。