## 设计规格
编号 | 功能类别 | 名称（接口含方向/位宽） | 设计要求 / 含义 | 参数与限制
S-01 | 控制 / 寄存器 | 固定版本与容量 | 0x00、0x04、0x08 只读，返回 VERSION、PROG_TIME、BUF_LEN_MAX。 | 32bit 小端；0x00002001、0x20260914、0x00040000。
S-02 | 下行 / 命令与发送 | 下行命令合法性 | 只接受 16 Byte 对齐地址和正的 16 Byte 倍数长度；整段位于下行窗口。非法请求结束本次命令，不发 FDMA 读。 | 地址 0x00008000～0x0000FFFF；长度 16～32768 Byte；末端按地址+长度≤0x10000 检查。
S-03 | 下行 / 命令与发送 | 10G 下行帧 | 每个 16 Byte 原样发送为两拍 64bit；首拍 SOF、末拍 EOF，两拍 REM=7。 | CPU 字节0在首拍[7:0]；帧间不插入业务数据；发送以 valid/ready 握手推进。
S-04 | 下行 / 命令与发送 | 批量发送与反压 | CPU 完成 H2C 后启动发送。FDMA 与 LocalLink 反压期间保持有效数据及边界；按帧数完成整批。 | 1KiB=64帧；32KiB=2048帧；接口接受不等于对端应用已执行。
S-05 | 1G / 配置与发送 | 首次合法配置锁定 | cfg_byte_valid 时，仅首次编号1～10锁存完整 {Vin,duty}。配置跨域确认后 configured=1；后续编号不覆盖。 | 主机复位清配置；user_reset/断链保留配置；完整48bit传递；非法编号不启动。
S-06 | 1G / 配置与发送 | 四拍16 Byte格式 | 每帧四拍32bit；Byte0～1=duty低字节先发，Byte2～5=Vin低字节先发，Byte6=0xF0，Byte7～15=0。 | 先发字节位于 tx_data[31:24]；四拍 REM=3；仅首拍SOF、仅第四拍EOF。【本机差异】当前启用RTL仍是两拍6 Byte，末拍REM=1；本条为目标规格，尚未落到本机活动工程。
S-07 | 上行 / 接收与拼接 | 连续32bit有效字拼接 | 每个10G接收拍仅低32bit写入DDR；先到字置64bit低半，后到字置高半。SOF/EOF/REM不参与长度过滤。 | 有效长度=成功写入的32bit字数×4 Byte；高32bit不进入业务载荷。
S-08 | 上行 / 接收与拼接 | 接收FIFO与丢字 | rx_ready持续为1；接收暂停、FIFO满或写侧复位忙时丢弃新有效字，保留已存数据；读侧只在有效且接受时推进。 | 生产 FIFO_DEPTH=2048，保存64bit拍；满/近满为同步状态；按字计丢失。
S-09 | 上行 / 块生命周期 | 八块环形存储 | 上行窗口由8个256KiB块构成；按队列顺序给出队头；未读完确认的块禁止覆盖。 | 0x00100000～0x002FFFFF；块基址=0x00100000+索引×0x40000；容量2MiB。
S-10 | 上行 / 块生命周期 | 写成功后计入有效长度 | fdma_wvalid/fdma_waccept只表示数据拍被接受；fdma_wdone且无error后才增加有效长度。块收尾等所有写响应及尾字完成。 | 正常双字 WSTRB=0xFF、长度+8；奇数尾字 WSTRB=0x0F、长度+4；失败写不增加长度。
S-11 | 上行 / 块生命周期 | 通知清除与读完确认 | 队列从空变为有可读块时请求中断。读0x10清通知，不释放块；CPU完成C2H后写0x14=1，每次只释放当前队头一块。 | 队头地址/长度/序号保持至确认；非空队列每次确认数量-1，空队列确认无释放。
S-12 | 异常 / 检测与恢复 | 丢失字计数 | 接收不可存储、队列满或写失败时统计丢失的32bit字；计数饱和，主机复位清零。 | 0x38单位为字，非帧；最大0xFFFFFFFF；跨域读回有同步延迟。
S-13 | 存储 / 事务与地址 | CONV_DMA AXI事务 | 独立推进AW/W及AR/R；请求按最多256拍和4KiB边界拆分；数据/地址按实际握手推进。 | 64bit数据，8 Byte/拍，INCR；FDMA size单位为64bit拍；正常B/R响应为OKAY。
S-14 | 控制 / 寄存器 | 启动与确认命令 | 0x20从0写1产生一次启动；置1期间忽略重复启动与0x24/0x28改写。完成/拒绝事件自动清0；0x14是写1单拍确认，读回0。 | 写命令须 WSTRB[0]=1、WDATA[0]=1；0x20清0不能证明子机已执行；软件须先等DMA完成。
S-15 | 异常 / 检测与恢复 | 未就绪与任务中断 | 未就绪不发起下行访问；在途任务被中断后结束命令，恢复就绪后应接收新任务并排除旧数据和旧完成事件。 | 2026-10-11已修改adapter与DDR后端；TC-F11/F13/F14/F15结果见本轮回归报告，历史2026-10-10失败保留。真实IP与完整TOP CDC、板级边界单列。
S-16 | 下行 / 命令与发送 | TX FIFO近满保护 | 64bit异步FIFO深度512，达到504拍附近停止继续读DDR；恢复接受后按原序输出，不溢出或读空。 | 1帧2拍；阈值为504；已握手数据不能因反压丢失。
S-19 | 下行 / 命令与发送 | adapter每帧Byte1取样 | 每16 Byte帧首个FDMA读拍实际握手时，输出cfg_byte=fdma_rdata[15:8]及单拍cfg_byte_valid；其余拍不产生配置事件。 | adapter逐帧提取；首次合法锁定由RTDS_1G_PERIODIC_TX执行；0x5A仅用于提取测试，非合法配置。
S-20 | 1G / 配置与发送 | 编号与参数查表 | 编号1～10分别映射 (duty,Vin)：1(3000,5)、2(5000,5)、3(8000,5)、4(2000,12)、5(3000,12)、6(5000,12)、7(8000,12)、8(3000,24)、9(5000,24)、10(8000,24)。 | Vin编码=电压×2^20：0x00500000/0x00C00000/0x01800000；duty为16bit整数。
S-21 | 1G / 配置与发送 | 反压跳过与断链中止 | 反压时保持当前拍；已配置、链路就绪且恢复等待4拍结束后，源事件遇发送忙或tx_ready=0计入skipped_periods，不补发；user_reset或断链中止帧。 | 未配置/断链期间不计跳过；skipped_periods为用户域32bit调试计数，自然回绕；恢复后从新事件首拍开始。【本机差异】当前周期来自31.25MHz用户域63拍，即2016ns，非250MHz同源2µs事件。
S-22 | 节拍 / 周期与相位 | 2 µs源事件 | 250MHz域每500拍翻转一次tick_toggle_2us；与GPIO共用时钟及复位。 | 4ns/拍；源事件间隔严格2000ns；跨域后1G可接受帧的间隔有用户时钟量化。【本机差异】timebase文件存在但未被当前XPR启用，TOP未连接同源事件/GPIO；本条保留为目标规格。
S-23 | 节拍 / 周期与相位 | 50 µs GPIO | cpu_sync_50us每12500拍一周期，高6250拍、低6250拍；每GPIO周期含25个2µs事件。 | 250MHz；50µs周期、25µs高/低；GPIO不随1G反压或断链暂停。【本机差异】timebase文件存在但未被当前XPR启用，TOP未连接同源事件/GPIO；本条保留为目标规格。
S-24 | 系统 / 时钟与复位 | 同源节拍复位 | 主机低有效复位清两计数器及输出；解除后从计数0开始，新GPIO上升沿与首次源事件翻转对齐。 | 解除后从计数0开始。【本机差异】timebase文件存在但未被当前XPR启用，TOP未连接同源事件/GPIO；本条保留为目标规格。
S-25 | 上行 / 块生命周期 | 生产100ms周期与可读时刻 | 250MHz下 PERIOD_CYCLES=25000000；周期到期置块收尾请求。周期事件间隔100ms；块成为可读必须后于成功写响应及尾字完成。 | 空块不生成可读队头；延迟B可能使可读时刻晚于周期边界。
S-26 | 存储 / 事务与地址 | DDR就绪与错误状态 | DDR后端报告ready、校准完成、响应错误及超时；非OKAY B/R响应保留错误，无进展的在途事务达到超时阈值保留超时。 | TIMEOUT_CYCLES=65535；clear_status仅清诊断。DDR失效通过SLVERR收尾；单纯无进展超时仍仅诊断。ready须等待旧错误事务结束，与校准完成可能暂时不同。
S-27 | 存储 / 事务与地址 | 地址层级与当前高地址边界 | CPU主机DMA地址、卡端DDR字节地址、寄存器偏移分别处理；当前CARD_ADDR_HI=0，DDR后端接收32bit地址。 | CONV_DMA和BD外部地址64bit；PCIe.v传mem_awaddr/araddr[31:0]；>4GiB卡端扩展未支持。
S-28 | 系统 / 时钟与复位 | 业务与接口时钟 | 业务域250MHz；10G用户域156.25MHz；1G用户域31.25MHz；初始化25MHz；DDR系统输入100MHz。 | XDMA AXI另一路250MHz；真实MIG UI约300MHz。相同频率不自动建立相位关系，CDC/约束检查见Word。
S-29 | 系统 / 时钟与复位 | 1G启动复位顺序 | 100MHz经BUFGCE_DIV四分频为25MHz；启动计数先解除GT复位，再解除协议核复位。 | gt_reset在计数128后解除，core_reset在255后解除；主机复位立即重新进入复位流程。
S-30 | 控制 / 寄存器 | 温度状态采样 | SYSMON温度码通过250MHz寄存后供0x0C读；bit16为busy，bit15:0为温度原始码，其余为0。 | TEMP_RD当前SYS_CLK=250000000、RD_TEMP_CYCLE=1000µs；不将原始码直接解释为摄氏值。
S-31 | 系统 / 指示 | LED指示 | 250MHz域按LED_CYCLE=1000000µs形成指示输出；复位时o_led=1、计数清0。 | 每125000000拍翻转，完整周期1s；LED不作为PCIe/DDR/Aurora就绪判据。
S-32 | 控制 / 寄存器 | 0x00 VERSION（32bit） | RO；0x00002001。 固定版本，复位不改变常量。
S-33 | 控制 / 寄存器 | 0x04 PROG_TIME（32bit） | RO；0x20260914。 构建标识，非本次核查日期。
S-34 | 控制 / 寄存器 | 0x08 BUF_LEN_MAX（32bit） | RO；0x00040000。 单个上行块容量256KiB，非下行最大长度。
S-35 | 控制 / 寄存器 | 0x0C FPGA_TEMP（32bit） | RO；bit16=busy；bit15:0=温度码。 复位流水寄存清0；见温度规格。
S-36 | 控制 / 寄存器 | 0x10 INT_STATE（32bit） | 读清；bit0=上行通知。 AR握手读0x10锁存当前值并产生r_INT_STATE/r_CLEAR_INTER单拍；不释放块；同时清相关诊断状态。
S-37 | 控制 / 寄存器 | 0x14 CPU_REC_STATE（32bit） | W1P；写bit0=1；读回0。 WSTRB[0]有效才触发单拍r_CPU_REC_STATE；C2H完成后确认一块，不要重复写以免释放下一块。
S-38 | 控制 / 寄存器 | 0x18 FPGA_CPU_START_ADDR（32bit） | RO；当前队头卡端字节地址。 非空时稳定至确认；复位/空队列无可读载荷，应先看0x30。
S-39 | 控制 / 寄存器 | 0x1C FPGA_CPU_LEN（32bit） | RO；当前队头有效字节数。 为4 Byte倍数、≤0x40000；仅包含成功写入的字；队列空时不发DMA读取。
S-40 | 控制 / 寄存器 | 0x20 CPU_WR_DONE（32bit） | 命令/状态；写1启动；读bit0=忙。 复位0；busy期间忽略重复启动；CPU_WR_DONE_EVENT优先清0；完成、非法拒绝或断链结束均可能清0。
S-41 | 控制 / 寄存器 | 0x24 CPU_FPGA_START_ADDR（32bit） | RW；下行卡端字节地址。 复位0x00008000；0x20=0时按WSTRB更新，busy时保持原值；使用下行窗口及16 Byte对齐。
S-42 | 控制 / 寄存器 | 0x28 CPU_FPGA_LEN（32bit） | RW；下行字节长度。 复位0x00008000（32KiB）；busy时不改写；正16 Byte倍数，≤32KiB，需连同地址核对末端。
S-43 | 控制 / 寄存器 | 0x2C DDR_STATUS（32bit） | RO；bit0=校准/接口释放完成且旧错误事务结束后的ready；bit1=校准完成；bit2=响应错误；bit3=RX溢出；bit4=DDR/FDMA超时。bit31:5=0；0x10读清诊断，不清校准、恢复状态或块所有权。
S-44 | 控制 / 寄存器 | 0x30 UP_READY_BLOCK_CNT（32bit） | RO；可读块数量0～8。 复位0；生产块+1，确认一块-1；读清通知不改变数量。
S-45 | 控制 / 寄存器 | 0x34 UP_BLOCK_SEQ（32bit） | RO；队头块序号32bit。 队头序号随确认更新；空队列时不要用此值推断载荷存在。
S-46 | 控制 / 寄存器 | 0x38 UP_DROP_WORD_CNT（32bit） | RO；累计丢失32bit字数。 复位0，饱和0xFFFFFFFF；不随0x10读清；接口名RX_DROPPED_FRAMES为历史命名。
S-875 | 下行 / 命令与发送 | 单任务参数快照 | 任务接受后锁定本批地址与长度，忙期间后续寄存器写入不改变在途任务。
S-876 | 下行 / 命令与发送 | 按帧递增读地址 | 将合法批量按16 Byte帧读取，下一帧地址在上一帧基础上加16。 | 每帧2个64bit读拍。
S-877 | 下行 / 命令与发送 | 反压期间保持边界 | 未被接受的有效拍保持数据、SOF、EOF和REM，恢复后从同一拍继续。
S-878 | 下行 / 命令与发送 | 完成事件与业务执行分离 | 批量结束事件清命令忙；命令拒绝和断链也可结束命令，忙清零不代表对端执行成功。
S-879 | 上行 / 接收与拼接 | 帧边界不筛除有效字 | 每个有效接收拍贡献一个低32bit字；SOF、EOF和REM不决定当前有效字是否进入拼接。
S-880 | 上行 / 接收与拼接 | 奇数尾字收尾 | 周期收尾时单独写入尚未配对的低32bit字，不把未使用高半计入长度。 | WSTRB=0x0F；有效长度增加4 Byte。
S-881 | 上行 / 块生命周期 | 空周期不发布 | 一个周期没有成功写入有效字时，不生成空的可读块或消耗可读序号。
S-882 | 上行 / 块生命周期 | 在途写响应阻止发布 | 周期事件只发起收尾；在途数据接受后仍要等待成功写响应，之后才能发布非空块。
S-883 | 上行 / 块生命周期 | 满队列所有权保护 | 8块均未确认时不覆盖任何未读块；不能存储的新字计入丢失。
S-884 | 上行 / 块生命周期 | 读清与释放独立 | 清通知只消除通知状态；直到CPU完成数据读取并确认，队头仍归CPU所有。
S-885 | 上行 / 块生命周期 | 队头元数据一致 | 队头地址、长度和序号共同指向同一可读块，确认后整体转到下一块。
S-886 | 存储 / 事务与地址 | AXI写通道独立接受 | AW与W可在不同周期接受；B响应结束该写事务，不能用W接受替代写成功。
S-887 | 存储 / 事务与地址 | 4KiB与最大突发拆分 | 跨页请求拆成多个不跨4KiB的INCR突发，突发间地址连续。 | 每突发最多256拍；每拍8 Byte。
S-888 | 1G / 配置与发送 | 非法配置保持未启动 | 首次合法配置到来前，编号0及大于10的编号不能建立配置或启动周期帧。
S-889 | 1G / 配置与发送 | 首次配置不被覆盖 | 首个合法配置确认后，即使每个下行帧继续产生Byte1事件，发送参数仍保持首次配置。
S-890 | 1G / 配置与发送 | 跨域发送完整参数 | 用户域在配置传递完成后使用成组的48bit参数，duty和Vin不能来自不同配置。 | duty16bit；Vin32bit。
S-891 | 1G / 配置与发送 | 忙时跳过不补发 | 已配置且链路恢复等待结束后，源事件遇发送忙或ready为0则跳过，不在恢复后追补积压周期。 | skipped_periods为32bit自然回绕计数。
S-892 | 1G / 配置与发送 | 断链中止与配置保持 | 用户复位或断链中止当前帧，保留已锁定配置；恢复等待后由新源事件启动首拍。 | 主机复位清除配置。
S-893 | 节拍 / 周期与相位 | GPIO独立持续输出 | 1G反压、帧忙或链路断开不暂停同源GPIO和2µs源事件。 | 目标规格；本机当前TOP尚未接入同源节拍。
S-894 | 异常 / 检测与恢复 | 响应错误不记成功字节 | 非OKAY写响应标记错误，对应字不加入块有效长度，并累计丢失字数。
S-895 | 异常 / 检测与恢复 | 无进展超时诊断 | 在途DDR/FDMA事务长期无进展时置超时状态，软件可通过0x2C观察并经0x10读清。 | 生产DDR TIMEOUT_CYCLES=65535；专项模型使用256。
S-896 | 异常 / 检测与恢复 | 溢出诊断与累计计数分离 | 读清诊断不清0x38累计丢字；累计值按32bit字统计并饱和，主机复位清零。
S-47 | 接口 / FDMA总线 | CONV_DMA / FDMA总线 input 1bit：fdma_wareq, fdma_wready, fdma_rareq, fdma_rready input 8bit：fdma_wstrb input 16bit：fdma_wsize, fdma_rsize input 64bit：fdma_waddr, fdma_wdata, fdma_raddr output 1bit：fdma_wdone, fdma_werror, fdma_wbusy, fdma_wvalid, fdma_rbusy, fdma_rvalid output 64bit：fdma_rdata | 读写请求、字地址、拍数、数据握手及事务结束；接受数据与响应成功分别表示。 | CONV_DMA：fdma_wready输入表示源数据有效；fdma_wvalid输出表示该拍已接受。
S-64 | 接口 / AXI总线 | CONV_DMA / AXI总线 input 1bit：M_AXI_ACLK, M_AXI_ARESETN, M_AXI_AWREADY, M_AXI_WREADY, M_AXI_BID, M_AXI_BVALID, M_AXI_ARREADY, M_AXI_RID, M_AXI_RLAST, M_AXI_RVALID input 2bit：M_AXI_BRESP, M_AXI_RRESP input 64bit：M_AXI_RDATA output 1bit：M_AXI_AWID, M_AXI_AWLOCK, M_AXI_AWVALID, M_AXI_WID, M_AXI_WLAST, M_AXI_WVALID, M_AXI_BREADY, M_AXI_ARID, M_AXI_ARLOCK, M_AXI_ARVALID, M_AXI_RREADY output 2bit：M_AXI_AWBURST, M_AXI_ARBURST output 3bit：M_AXI_AWSIZE, M_AXI_AWPROT, M_AXI_ARSIZE, M_AXI_ARPROT output 4bit：M_AXI_AWCACHE, M_AXI_AWQOS, M_AXI_ARCACHE, M_AXI_ARQOS output 8bit：M_AXI_AWLEN, M_AXI_WSTRB, M_AXI_ARLEN output 64bit：M_AXI_AWADDR, M_AXI_WDATA, M_AXI_ARADDR | 存储或寄存器读写；AW/W/B为写事务，AR/R为读事务，valid与ready共同成立时接受该拍。
S-104 | 接口 / 控制与数据接口 | INFO_EXCH / 控制与数据接口 input 1bit：CPU_WR_DONE_EVENT, INT_STATE_W, CPU_REC_STATE_W, CPU_WR_DONE_resp input 32bit：FPGA_TEMP_W, FPGA_CPU_START_ADDR, FPGA_CPU_LEN, DDR_STATUS_W, RX_READY_BLOCKS, RX_HEAD_SEQ, RX_DROPPED_FRAMES output 1bit：r_INT_STATE, r_CLEAR_INTER, r_CPU_REC_STATE, r_RD_START output 32bit：r_CPU_FPGA_START_ADDR, r_CPU_FPGA_LEN | AXI-Lite寄存器读写、下行启动、读清通知与一次性读完确认。
S-121 | 接口 / AXI总线 | INFO_EXCH / AXI总线 input 1bit：S_AXI_ACLK, S_AXI_ARESETN, S_AXI_AWVALID, S_AXI_WVALID, S_AXI_BREADY, S_AXI_ARVALID, S_AXI_RREADY input 3bit：S_AXI_AWPROT, S_AXI_ARPROT input 4bit：S_AXI_WSTRB input 32bit：S_AXI_AWADDR, S_AXI_WDATA, S_AXI_ARADDR output 1bit：S_AXI_AWREADY, S_AXI_WREADY, S_AXI_BVALID, S_AXI_ARREADY, S_AXI_RVALID output 2bit：S_AXI_BRESP, S_AXI_RRESP output 32bit：S_AXI_RDATA | 存储或寄存器读写；AW/W/B为写事务，AR/R为读事务，valid与ready共同成立时接受该拍。
S-142 | 接口 / 控制与数据接口 | CLK_GEN / 控制与数据接口 input 1bit：clk_i output 1bit：clk_250m, clk_156m, clk_100m, sys_rst | 板载时钟输入、生成时钟及锁定状态。
S-147 | 接口 / 控制与数据接口 | LED / 控制与数据接口 input 1bit：i_sys_clk, i_sys_rst output 1bit：o_led | 周期LED指示。
S-150 | 接口 / 控制与数据接口 | PCIe / 控制与数据接口 input 1bit：pcie_diff_clk_n, pcie_diff_clk_p, pcie_rst_n, i_sys_clk, i_sys_rst, ddr_sys_clk_i, ddr_sys_rst_n, aurora_user_clk, aurora_user_rstn, aurora_channel_up, aurora_lane_up, aurora_tx_dst_rdy, aurora_rx_sof, aurora_rx_eof, aurora_rx_src_rdy input 2bit：pcie_mgt_rxn, pcie_mgt_rxp input 3bit：aurora_rx_rem input 32bit：FPGA_TEMP_W input 64bit：aurora_rx_d output 1bit：cfg_byte_valid, user_lnk_up, aurora_tx_sof, aurora_tx_eof, aurora_tx_src_rdy, aurora_rx_dst_rdy output 2bit：pcie_mgt_txn, pcie_mgt_txp output 3bit：aurora_tx_rem output 8bit：cfg_byte output 64bit：aurora_tx_d | PCIe与DDR/FDMA业务连接及状态汇总。
S-165 | 接口 / DDR4物理接口 | PCIe / DDR4物理接口 inout 8bit：c0_ddr4_dm_dbi_n, c0_ddr4_dqs_c, c0_ddr4_dqs_t inout 64bit：c0_ddr4_dq output 1bit：c0_ddr4_act_n, c0_ddr4_bg, c0_ddr4_cke, c0_ddr4_odt, c0_ddr4_cs_n, c0_ddr4_ck_t, c0_ddr4_ck_c, c0_ddr4_reset_n output 2bit：c0_ddr4_ba output 17bit：c0_ddr4_adr | DDR4地址命令、时钟、数据与双向选通。
S-195 | 接口 / 控制与数据接口 | TEMP_RD / 控制与数据接口 input 1bit：sys_clk, sys_rst output 1bit：busy output 16bit：temp | SYSMON温度原始码采样。
S-199 | 接口 / 控制与数据接口 | aurora_64b66b_0_rst_sync_exdes / 控制与数据接口 input 1bit：prmry_in, scndry_aclk output 1bit：scndry_out | 协议核封装的业务接口、链路状态与时钟复位。
S-202 | 接口 / AXI总线 | aurora_64b66b_0_EXAMPLE_AXI_TO_LL / AXI总线 input 1bit：AXI4_S_IP_TX_TVALID, AXI4_S_IP_TX_TLAST input 8bit：AXI4_S_IP_TX_TKEEP input 64bit：AXI4_S_IP_TX_TDATA output 1bit：AXI4_S_IP_TX_TREADY | 存储或寄存器读写；AW/W/B为写事务，AR/R为读事务，valid与ready共同成立时接受该拍。
S-207 | 接口 / 控制与数据接口 | aurora_64b66b_0_EXAMPLE_AXI_TO_LL / 控制与数据接口 input 1bit：LL_IP_DST_RDY_N, USER_CLK, RESET, CHANNEL_UP output 1bit：LL_OP_SOF_N, LL_OP_EOF_N, LL_OP_SRC_RDY_N output 3bit：LL_OP_REM output 64bit：LL_OP_DATA | 协议核封装的业务接口、链路状态与时钟复位。
S-216 | 接口 / 控制与数据接口 | aurora_64b66b_0_EXAMPLE_LL_TO_AXI / 控制与数据接口 input 1bit：LL_IP_SOF_N, LL_IP_EOF_N, LL_IP_SRC_RDY_N, USER_CLK, RESET input 3bit：LL_IP_REM input 64bit：LL_IP_DATA output 1bit：LL_OP_DST_RDY_N | 协议核封装的业务接口、链路状态与时钟复位。
S-222 | 接口 / AXI总线 | aurora_64b66b_0_EXAMPLE_LL_TO_AXI / AXI总线 input 1bit：AXI4_S_IP_TREADY output 1bit：AXI4_S_OP_TVALID, AXI4_S_OP_TLAST output 8bit：AXI4_S_OP_TKEEP output 64bit：AXI4_S_OP_TDATA | 存储或寄存器读写；AW/W/B为写事务，AR/R为读事务，valid与ready共同成立时接受该拍。
S-229 | 接口 / 控制与数据接口 | aurora_64b66b_0_exdes / 控制与数据接口 input 1bit：PMA_INIT, INIT_CLK_IN, RESET, GTHQ0_P, GTHQ0_N, RXP, RXN, tx_sof, tx_eof, tx_src_vld, rx_dst_rdy input 3bit：tx_rem input 64bit：tx_d output 1bit：LANE_UP, CHANNEL_UP, TXP, TXN, HARD_ERR, SOFT_ERR, CRC_PASS_FAIL_N, CRC_VALID, tx_dst_rdy, rx_sof, rx_eof, rx_src_vld, user_clk, sys_reset_out, gt_pll_lock_out output 3bit：rx_rem output 64bit：rx_d | 协议核封装的业务接口、链路状态与时钟复位。
S-259 | 接口 / 控制与数据接口 | aurora_64b66b_top / 控制与数据接口 input 1bit：clk_init, sys_rst, GTHQ0_P, GTHQ0_N, RXP, RXN, tx_sof, tx_eof, tx_src_vld, rx_dst_rdy input 3bit：tx_rem input 64bit：tx_d output 1bit：TXP, TXN, sfp_tx_disable, sfp_rs0, sfp_rs1, tx_dst_rdy, rx_sof, rx_eof, rx_src_vld, user_clk, channel_up, lane_up, user_rstn output 3bit：rx_rem output 64bit：rx_d | 协议核封装的业务接口、链路状态与时钟复位。
S-286 | 接口 / 控制与数据接口 | aurora_power_on_reset_seq / 控制与数据接口 input 1bit：clk_init, sys_rst output 1bit：pma_init, reset_pb output 2bit：state_dbg output 27bit：count_dbg | 上电GT与Aurora核复位时序。
S-292 | 接口 / AXI总线 | aurora_8b10b_1p25g_AXI_TO_LL_EXDES / AXI总线 input 1bit：AXI4_S_IP_TX_TVALID, AXI4_S_IP_TX_TLAST input 4bit：AXI4_S_IP_TX_TKEEP input 32bit：AXI4_S_IP_TX_TDATA output 1bit：AXI4_S_IP_TX_TREADY | 存储或寄存器读写；AW/W/B为写事务，AR/R为读事务，valid与ready共同成立时接受该拍。
S-297 | 接口 / 控制与数据接口 | aurora_8b10b_1p25g_AXI_TO_LL_EXDES / 控制与数据接口 input 1bit：LL_IP_DST_RDY_N, USER_CLK, RESET, CHANNEL_UP output 1bit：LL_OP_SOF_N, LL_OP_EOF_N, LL_OP_SRC_RDY_N output 2bit：LL_OP_REM output 32bit：LL_OP_DATA | 协议核封装的业务接口、链路状态与时钟复位。
S-306 | 接口 / 控制与数据接口 | aurora_8b10b_1p25g_design / 控制与数据接口 input 1bit：reset, gt_reset, init_clk_in, gt_refclk_p, gt_refclk_n, rxp, rxn, tx_sof, tx_eof, tx_valid input 2bit：tx_rem input 32bit：tx_data output 1bit：txp, txn, tx_ready, rx_sof, rx_eof, rx_valid, user_clk_out, system_reset_out, channel_up, rx_crc_error output 2bit：rx_rem output 32bit：rx_data | 协议核封装的业务接口、链路状态与时钟复位。
S-330 | 接口 / 控制与数据接口 | aurora_8b10b_1p25g_LL_TO_AXI_EXDES / 控制与数据接口 input 1bit：LL_IP_SOF_N, LL_IP_EOF_N, LL_IP_SRC_RDY_N input 2bit：LL_IP_REM input 32bit：LL_IP_DATA output 1bit：LL_OP_DST_RDY_N | 协议核封装的业务接口、链路状态与时钟复位。
S-336 | 接口 / AXI总线 | aurora_8b10b_1p25g_LL_TO_AXI_EXDES / AXI总线 input 1bit：AXI4_S_IP_TREADY output 1bit：AXI4_S_OP_TVALID, AXI4_S_OP_TLAST output 4bit：AXI4_S_OP_TKEEP output 32bit：AXI4_S_OP_TDATA | 存储或寄存器读写；AW/W/B为写事务，AR/R为读事务，valid与ready共同成立时接受该拍。
S-341 | 接口 / 控制与数据接口 | design_1_wrapper / 控制与数据接口 input 1bit：CPU_REC_STATE_W_0, CPU_WR_DONE_EVENT, CPU_WR_DONE_resp_0, FPGA_CPU_irq_req, INT_STATE_W_0, pcie_diff_clock_clk_n, pcie_diff_clock_clk_p, pcie_rst_n, sys_clk, sys_rst_n input 2bit：pcie_7x_mgt_rxn, pcie_7x_mgt_rxp input 32bit：DDR_STATUS_W, FPGA_CPU_LEN_0, FPGA_CPU_START_ADDR_0, FPGA_TEMP_W_0, RX_DROPPED_FRAMES, RX_HEAD_SEQ, RX_READY_BLOCKS output 1bit：r_CLEAR_INTER_0, r_CPU_REC_STATE_0, r_INT_STATE_0, r_RD_START_0, user_lnk_up output 2bit：pcie_7x_mgt_txn, pcie_7x_mgt_txp output 32bit：r_CPU_FPGA_LEN_0, r_CPU_FPGA_START_ADDR_0 | 封装层引出同名业务控制、数据及状态。
S-350 | 接口 / AXI总线 | design_1_wrapper / AXI总线 input 1bit：M_AXI_MEM_arready, M_AXI_MEM_awready, M_AXI_MEM_bvalid, M_AXI_MEM_rlast, M_AXI_MEM_rvalid, M_AXI_MEM_wready input 2bit：M_AXI_MEM_bresp, M_AXI_MEM_rresp input 5bit：M_AXI_MEM_bid, M_AXI_MEM_rid input 64bit：M_AXI_MEM_rdata output 1bit：M_AXI_MEM_arlock, M_AXI_MEM_arvalid, M_AXI_MEM_awlock, M_AXI_MEM_awvalid, M_AXI_MEM_bready, M_AXI_MEM_rready, M_AXI_MEM_wlast, M_AXI_MEM_wvalid output 2bit：M_AXI_MEM_arburst, M_AXI_MEM_awburst output 3bit：M_AXI_MEM_arprot, M_AXI_MEM_arsize, M_AXI_MEM_awprot, M_AXI_MEM_awsize output 4bit：M_AXI_MEM_arcache, M_AXI_MEM_arqos, M_AXI_MEM_arregion, M_AXI_MEM_awcache, M_AXI_MEM_awqos, M_AXI_MEM_awregion output 5bit：M_AXI_MEM_arid, M_AXI_MEM_awid output 8bit：M_AXI_MEM_arlen, M_AXI_MEM_awlen, M_AXI_MEM_wstrb output 64bit：M_AXI_MEM_araddr, M_AXI_MEM_awaddr, M_AXI_MEM_wdata | 存储或寄存器读写；AW/W/B为写事务，AR/R为读事务，valid与ready共同成立时接受该拍。
S-392 | 接口 / FDMA总线 | design_1_wrapper / FDMA总线 input 1bit：fdma_rareq_0, fdma_rready_0, fdma_wareq_0, fdma_wready_0 input 8bit：fdma_wstrb_0 input 16bit：fdma_rsize_0, fdma_wsize_0 input 64bit：fdma_raddr_0, fdma_waddr_0, fdma_wdata_0 output 1bit：fdma_rbusy_0, fdma_rvalid_0, fdma_wbusy_0, fdma_wdone_0, fdma_werror_0, fdma_wvalid_0 output 64bit：fdma_rdata_0 | 读写请求、字地址、拍数、数据握手及事务结束；接受数据与响应成功分别表示。
S-425 | 接口 / 控制与数据接口 | fdma_aurora_brg_tx / 控制与数据接口 input 1bit：fdma_clk, fdma_rstn, user_clk, user_rstn, channel_up, tx_dst_rdy input 16bit：cfg_tx_burst_limit output 1bit：tx_sof, tx_eof, tx_src_rdy, tx_frame_done output 3bit：tx_rem output 39bit：dbg_user_bus output 64bit：tx_d | DDR读数据缓冲与10G两拍帧发送。
S-430 | 接口 / FDMA总线 | fdma_aurora_brg_tx / FDMA总线 input 1bit：channel_up_fdma, fdma_rbusy, fdma_rvalid input 64bit：fdma_rdata output 1bit：fdma_rareq, fdma_rready output 32bit：fdma_raddr output 38bit：dbg_fdma_bus | 读写请求、字地址、拍数、数据握手及事务结束；接受数据与响应成功分别表示。
S-447 | 接口 / 控制与数据接口 | pcie_fdma_aurora_brg_adapter / 控制与数据接口 input 1bit：fdma_clk, fdma_rstn, aurora_user_clk, aurora_user_rstn, pcie_link_up, ddr_ready, aurora_channel_up, aurora_lane_up, aurora_tx_dst_rdy, aurora_rx_sof, aurora_rx_eof, aurora_rx_src_rdy, rd_start, int_state_clear, clear_inter, cpu_rec_state_r input 3bit：aurora_rx_rem input 32bit：cpu_fpga_start_addr, cpu_fpga_len input 64bit：aurora_rx_d output 1bit：aurora_tx_sof, aurora_tx_eof, aurora_tx_src_rdy, aurora_rx_dst_rdy, cpu_wr_done_event, cpu_wr_done_resp, int_state_w, cpu_rec_state_w, fpga_cpu_irq_req, cfg_byte_valid, rx_fifo_almost_full, rx_fifo_full, rx_overflow_sticky, rx_overrun_sticky, tx_underflow_sticky, fdma_timeout_sticky, length_error_sticky, link_down_sticky, rx_pending output 3bit：aurora_tx_rem output 4bit：dbg_tx_state, dbg_rx_state output 8bit：cfg_byte output 32bit：fpga_cpu_start_addr, fpga_cpu_len, rx_ready_blocks, rx_head_seq, rx_dropped_frames output 64bit：aurora_tx_d | 下行命令执行、上行存储管理、配置字节提取和异常状态。
S-471 | 接口 / FDMA总线 | pcie_fdma_aurora_brg_adapter / FDMA总线 input 1bit：fdma_rbusy, fdma_rvalid, fdma_wbusy, fdma_wdone, fdma_werror, fdma_wready input 64bit：fdma_rdata output 1bit：fdma_rareq, fdma_rready, fdma_wareq, fdma_wvalid output 8bit：fdma_wstrb output 16bit：fdma_rsize, fdma_wsize output 64bit：fdma_raddr, fdma_waddr, fdma_wdata | 读写请求、字地址、拍数、数据握手及事务结束；接受数据与响应成功分别表示。
S-513 | 接口 / 控制与数据接口 | RTDS_1G_PERIODIC_TX / 控制与数据接口 input 1bit：clk_250m, rst_n, cfg_byte_valid, user_clk, user_reset, channel_up, tx_ready input 8bit：cfg_byte output 1bit：tx_sof, tx_eof, tx_valid, configured output 2bit：tx_rem output 8bit：configured_id output 32bit：tx_data, skipped_periods | 接收Byte1配置，输出周期帧、配置状态和跳过计数。当前活动RTL为两拍6 Byte；四拍目标见S-06。
S-530 | 接口 / 控制与数据接口 | RTDS_FPGA_1G_INIT / 控制与数据接口 input 1bit：clk_100m, rst output 1bit：init_clk, core_reset, gt_reset | 生成1G初始化时钟及GT/协议核复位顺序。
S-535 | 接口 / 控制与数据接口 | RTDS_FPGA_CFG_CDC / 控制与数据接口 input 1bit：src_clk, dst_clk, src_send, dst_ack input 48bit：src_data output 1bit：src_rcv, dst_req output 48bit：dst_data | 成组传递配置参数及配置确认。
S-543 | 接口 / 控制与数据接口 | RTDS_FPGA_COUNT_CDC / 控制与数据接口 input 1bit：src_clk, dst_clk input 32bit：src_count output 32bit：dst_count | 跨域传递累计计数快照。
S-547 | 接口 / 控制与数据接口 | RTDS_FPGA_RESET_SYNC / 控制与数据接口 input 1bit：clk, rst_async_n output 1bit：rst_sync_n | 目的时钟域复位同步。
S-550 | 接口 / 控制与数据接口 | RTDS_RX_BLOCK_WRITER / 控制与数据接口 input 1bit：clk, rst_n, enable, frame_valid, cpu_ack, irq_clear input 64bit：frame_data output 1bit：frame_ready, irq output 4bit：dbg_state output 32bit：head_addr, head_len, head_seq, ready_blocks, dropped_frames | 拼接低32bit接收字、写DDR并维护可读块队列。
S-564 | 接口 / FDMA总线 | RTDS_RX_BLOCK_WRITER / FDMA总线 input 1bit：fdma_wbusy, fdma_waccept, fdma_wdone, fdma_werror output 1bit：fdma_wareq, fdma_wvalid output 8bit：fdma_wstrb output 16bit：fdma_wsize output 64bit：fdma_waddr, fdma_wdata | 读写请求、字地址、拍数、数据握手及事务结束；接受数据与响应成功分别表示。
S-575 | 接口 / 控制与数据接口 | RTDS_RX_FRAME_FIFO / 控制与数据接口 input 1bit：rst_n, user_clk, user_ready, rx_sof, rx_eof, rx_valid, mem_clk, frame_ready input 3bit：rx_rem input 64bit：rx_data output 1bit：rx_ready, frame_valid, fifo_full, fifo_almost_full, length_error output 32bit：dropped_frames output 64bit：frame_data | 跨接收时钟与存储时钟缓存数据，输出有效数据和丢字状态。
S-596 | 接口 / AXI总线 | rtds_ddr4_backend / AXI总线 input 1bit：s_axi_aclk, s_axi_aresetn, s_axi_awlock, s_axi_awvalid, s_axi_wlast, s_axi_wvalid, s_axi_bready, s_axi_arlock, s_axi_arvalid, s_axi_rready input 2bit：s_axi_awburst, s_axi_arburst input 3bit：s_axi_awsize, s_axi_awprot, s_axi_arsize, s_axi_arprot input 4bit：s_axi_awcache, s_axi_awregion, s_axi_awqos, s_axi_arcache, s_axi_arregion, s_axi_arqos input 5bit：s_axi_awid, s_axi_arid input 8bit：s_axi_awlen, s_axi_wstrb, s_axi_arlen input 32bit：s_axi_awaddr, s_axi_araddr input 64bit：s_axi_wdata output 1bit：s_axi_awready, s_axi_wready, s_axi_bvalid, s_axi_arready, s_axi_rlast, s_axi_rvalid, ddr_axi_response_error_sticky, ddr_axi_timeout_sticky output 2bit：s_axi_bresp, s_axi_rresp output 5bit：s_axi_bid, s_axi_rid output 64bit：s_axi_rdata | 存储或寄存器读写；AW/W/B为写事务，AR/R为读事务，valid与ready共同成立时接受该拍。
S-598 | 接口 / 控制与数据接口 | rtds_ddr4_backend / 控制与数据接口 input 1bit：ddr_sys_clk_i, ddr_sys_rst_n, clear_status output 1bit：ddr_ready, init_calib_complete | AXI存储访问、DDR就绪和错误诊断。
S-644 | 接口 / DDR4物理接口 | rtds_ddr4_backend / DDR4物理接口 inout 8bit：c0_ddr4_dm_dbi_n, c0_ddr4_dqs_c, c0_ddr4_dqs_t inout 64bit：c0_ddr4_dq output 1bit：c0_ddr4_act_n, c0_ddr4_bg, c0_ddr4_cke, c0_ddr4_odt, c0_ddr4_cs_n, c0_ddr4_ck_t, c0_ddr4_ck_c, c0_ddr4_reset_n output 2bit：c0_ddr4_ba output 17bit：c0_ddr4_adr | DDR4地址命令、时钟、数据与双向选通。
S-658 | 接口 / 控制与数据接口 | TOP / 控制与数据接口 input 1bit：clk_p, clk_n, pcie_diff_clk_n, pcie_diff_clk_p, pcie_rst_n, GTHQ0_P, GTHQ0_N, aurora_rxp, aurora_rxn, aurora1g_refclk_p, aurora1g_refclk_n, aurora1g_rxp, aurora1g_rxn input 2bit：pcie_mgt_rxn, pcie_mgt_rxp output 1bit：user_lnk_up, aurora_txp, aurora_txn, aurora1g_txp, aurora1g_txn, led output 2bit：pcie_mgt_txn, pcie_mgt_txp | 板级PCIe、DDR4、Aurora及GPIO连接。
S-680 | 接口 / DDR4物理接口 | TOP / DDR4物理接口 inout 8bit：c0_ddr4_dm_dbi_n, c0_ddr4_dqs_c, c0_ddr4_dqs_t inout 64bit：c0_ddr4_dq output 1bit：c0_ddr4_act_n, c0_ddr4_bg, c0_ddr4_cke, c0_ddr4_odt, c0_ddr4_cs_n, c0_ddr4_ck_t, c0_ddr4_ck_c, c0_ddr4_reset_n output 2bit：c0_ddr4_ba output 17bit：c0_ddr4_adr | DDR4地址命令、时钟、数据与双向选通。
S-696 | 接口 / 控制与数据接口 | design_1 / 控制与数据接口 input 1bit：CPU_REC_STATE_W_0, CPU_WR_DONE_EVENT, CPU_WR_DONE_resp_0, FPGA_CPU_irq_req, INT_STATE_W_0, pcie_diff_clock_clk_n, pcie_diff_clock_clk_p, pcie_rst_n, sys_clk, sys_rst_n input 2bit：pcie_7x_mgt_rxn, pcie_7x_mgt_rxp input 32bit：DDR_STATUS_W, FPGA_CPU_LEN_0, FPGA_CPU_START_ADDR_0, FPGA_TEMP_W_0, RX_DROPPED_FRAMES, RX_HEAD_SEQ, RX_READY_BLOCKS output 1bit：r_CLEAR_INTER_0, r_CPU_REC_STATE_0, r_INT_STATE_0, r_RD_START_0, user_lnk_up output 2bit：pcie_7x_mgt_txn, pcie_7x_mgt_txp output 32bit：r_CPU_FPGA_LEN_0, r_CPU_FPGA_START_ADDR_0 | 封装层引出同名业务控制、数据及状态。
S-705 | 接口 / AXI总线 | design_1 / AXI总线 input 1bit：M_AXI_MEM_arready, M_AXI_MEM_awready, M_AXI_MEM_bvalid, M_AXI_MEM_rlast, M_AXI_MEM_rvalid, M_AXI_MEM_wready input 2bit：M_AXI_MEM_bresp, M_AXI_MEM_rresp input 5bit：M_AXI_MEM_bid, M_AXI_MEM_rid input 64bit：M_AXI_MEM_rdata output 1bit：M_AXI_MEM_arlock, M_AXI_MEM_arvalid, M_AXI_MEM_awlock, M_AXI_MEM_awvalid, M_AXI_MEM_bready, M_AXI_MEM_rready, M_AXI_MEM_wlast, M_AXI_MEM_wvalid output 2bit：M_AXI_MEM_arburst, M_AXI_MEM_awburst output 3bit：M_AXI_MEM_arprot, M_AXI_MEM_arsize, M_AXI_MEM_awprot, M_AXI_MEM_awsize output 4bit：M_AXI_MEM_arcache, M_AXI_MEM_arqos, M_AXI_MEM_arregion, M_AXI_MEM_awcache, M_AXI_MEM_awqos, M_AXI_MEM_awregion output 5bit：M_AXI_MEM_arid, M_AXI_MEM_awid output 8bit：M_AXI_MEM_arlen, M_AXI_MEM_awlen, M_AXI_MEM_wstrb output 64bit：M_AXI_MEM_araddr, M_AXI_MEM_awaddr, M_AXI_MEM_wdata | 存储或寄存器读写；AW/W/B为写事务，AR/R为读事务，valid与ready共同成立时接受该拍。
S-747 | 接口 / FDMA总线 | design_1 / FDMA总线 input 1bit：fdma_rareq_0, fdma_rready_0, fdma_wareq_0, fdma_wready_0 input 8bit：fdma_wstrb_0 input 16bit：fdma_rsize_0, fdma_wsize_0 input 64bit：fdma_raddr_0, fdma_waddr_0, fdma_wdata_0 output 1bit：fdma_rbusy_0, fdma_rvalid_0, fdma_wbusy_0, fdma_wdone_0, fdma_werror_0, fdma_wvalid_0 output 64bit：fdma_rdata_0 | 读写请求、字地址、拍数、数据握手及事务结束；接受数据与响应成功分别表示。
S-780 | 接口 / FDMA总线 | design_1_CONV_DMA_0_0 / FDMA总线 input 1bit：fdma_wareq, fdma_wready, fdma_rareq, fdma_rready input 8bit：fdma_wstrb input 16bit：fdma_wsize, fdma_rsize input 64bit：fdma_waddr, fdma_wdata, fdma_raddr output 1bit：fdma_wdone, fdma_werror, fdma_wbusy, fdma_wvalid, fdma_rbusy, fdma_rvalid output 64bit：fdma_rdata | 读写请求、字地址、拍数、数据握手及事务结束；接受数据与响应成功分别表示。 | CONV_DMA：fdma_wready输入表示源数据有效；fdma_wvalid输出表示该拍已接受。
S-797 | 接口 / AXI总线 | design_1_CONV_DMA_0_0 / AXI总线 input 1bit：M_AXI_ACLK, M_AXI_ARESETN, M_AXI_AWREADY, M_AXI_WREADY, M_AXI_BID, M_AXI_BVALID, M_AXI_ARREADY, M_AXI_RID, M_AXI_RLAST, M_AXI_RVALID input 2bit：M_AXI_BRESP, M_AXI_RRESP input 64bit：M_AXI_RDATA output 1bit：M_AXI_AWID, M_AXI_AWLOCK, M_AXI_AWVALID, M_AXI_WID, M_AXI_WLAST, M_AXI_WVALID, M_AXI_BREADY, M_AXI_ARID, M_AXI_ARLOCK, M_AXI_ARVALID, M_AXI_RREADY output 2bit：M_AXI_AWBURST, M_AXI_ARBURST output 3bit：M_AXI_AWSIZE, M_AXI_AWPROT, M_AXI_ARSIZE, M_AXI_ARPROT output 4bit：M_AXI_AWCACHE, M_AXI_AWQOS, M_AXI_ARCACHE, M_AXI_ARQOS output 8bit：M_AXI_AWLEN, M_AXI_WSTRB, M_AXI_ARLEN output 64bit：M_AXI_AWADDR, M_AXI_WDATA, M_AXI_ARADDR | 存储或寄存器读写；AW/W/B为写事务，AR/R为读事务，valid与ready共同成立时接受该拍。
S-837 | 接口 / 控制与数据接口 | design_1_INFO_EXCH_0_0 / 控制与数据接口 input 1bit：CPU_WR_DONE_EVENT, INT_STATE_W, CPU_REC_STATE_W, CPU_WR_DONE_resp input 32bit：FPGA_TEMP_W, FPGA_CPU_START_ADDR, FPGA_CPU_LEN, DDR_STATUS_W, RX_READY_BLOCKS, RX_HEAD_SEQ, RX_DROPPED_FRAMES output 1bit：r_INT_STATE, r_CLEAR_INTER, r_CPU_REC_STATE, r_RD_START output 32bit：r_CPU_FPGA_START_ADDR, r_CPU_FPGA_LEN | 封装层引出同名业务控制、数据及状态。
S-854 | 接口 / AXI总线 | design_1_INFO_EXCH_0_0 / AXI总线 input 1bit：S_AXI_ACLK, S_AXI_ARESETN, S_AXI_AWVALID, S_AXI_WVALID, S_AXI_BREADY, S_AXI_ARVALID, S_AXI_RREADY input 3bit：S_AXI_AWPROT, S_AXI_ARPROT input 4bit：S_AXI_WSTRB input 32bit：S_AXI_AWADDR, S_AXI_WDATA, S_AXI_ARADDR output 1bit：S_AXI_AWREADY, S_AXI_WREADY, S_AXI_BVALID, S_AXI_ARREADY, S_AXI_RVALID output 2bit：S_AXI_BRESP, S_AXI_RRESP output 32bit：S_AXI_RDATA | 存储或寄存器读写；AW/W/B为写事务，AR/R为读事务，valid与ready共同成立时接受该拍。
S-897 | 异常 / 检测与恢复 | 下行旧事务排空与重新启动 | 任务中断后禁止新读请求；继续接收并丢弃旧读响应，不形成TX数据或Byte1事件。只有读busy清零、用户域桥停止确认返回、连续8个FDMA时钟无旧完成事件后才允许新任务。 | 异常恢复期命令拒绝并结束；正常完成清理中允许暂存一条合法下一命令，清理完成按锁定参数启动；断链取消暂存。0x20=0不等同恢复完成。2026-10-11三种子模型回归，完整共享路径边界见TC-F16。
S-898 | 存储 / 事务与地址 | DDR中断读错误收尾 | 每个方向最多一笔在途突发；AR接受后保存ID及ARLEN+1。DDR不可用后保留已经展示的R拍，对尚未取得的剩余拍返回零数据、SLVERR，最后一拍给RLAST；已接受突发总R握手数仍为ARLEN+1。 | 读拍计数9bit支持1～256拍；保留原ID；旧错误响应结束前不开放新业务。未接受AR不凭空产生R。
S-899 | 存储 / 事务与地址 | DDR中断写错误收尾 | AW接受后保存ID及AWLEN+1。中断后接收并丢弃剩余W拍，收齐原突发全部W后返回一次SLVERR B；已向上游展示的B响应保持原值至接受。 | AW与W独立；W先到时反压至AW接受。写错误不增加块有效长度，不回滚已经写入的物理字节；DDR复位不保证历史存储内容。
S-900 | 系统 / 时钟与复位 | DDR接口复位及业务就绪 | 真实MIG模式下，主机复位、DDR系统复位或UI不可用共同复位AXI转换器两侧及MIG AXI接口；每侧连续运行16拍后解除，MIG侧完成再同步回业务域。校准状态单独输出，ready还要求接口可用且旧错误事务完成。 | 0x2C bit1=校准；bit0=后端业务就绪，两者可以暂时不同。0x10只清诊断，不终止恢复流程。CDC结构仅设计检查，第二阶段检查真实IP复位行为。
S-901 | 存储 / 事务与地址 | 读写响应反压保持 | R/B由业务域寄存器输出；VALID=1且READY=0时，数据、ID、RESP和LAST均保持，DDR失效不能改写已经展示的响应。 | 正常R/B各增加一级寄存；读写方向可并行，各方向最多一笔突发。共享XDMA/FDMA吞吐与延迟须第二阶段回归。

## 测试点
编号 | 功能类别 | 验证关注点 | 覆盖场景与分解 | 观察内容 | 对应规格编号 | 对应用例编号
P-01 | 控制 / 寄存器 | 版本与容量读回 | 固定常量分为版本、构建标识和单块容量；区分真实寄存器与模型BAR读取。 | 观察读返回字段及只读属性；区分块容量和下行窗口长度。 | S-01、S-32、S-33、S-34 | TC-F01、TC-M05
P-02 | 下行 / 命令与发送 | 非法命令拒绝 | 按长度为零、非16倍数、地址不对齐、地址低于窗口、末端越界、长度超限分解拒绝路径。 | 关联命令忙结束、length_error与FDMA读请求；关注拒绝是否发生在任何存储访问之前。 | S-02、S-14、S-875、S-878 | TC-F02、TC-F10
P-03 | 下行 / 命令与发送 | 单帧16 Byte | 以最小帧分解首拍和末拍，再关联主机载荷字节序、DDR读拍与10G发送拍。 | 观察数据传递和SOF/EOF/REM对应关系，防止边界标记提前或滞后。 | S-03、S-04、S-876、S-877 | TC-F03、TC-M07、TC-R01
P-04 | 下行 / 命令与发送 | Byte1帧首取样 | 区分首读拍等待、首读拍接受、第二拍接受及下一帧首拍。 | 观察cfg_byte_valid只随帧首实际接受产生，cfg_byte来自该拍Byte1，计数与帧数对应。 | S-19、S-05、S-888、S-889、S-890 | TC-F03、TC-F08、TC-F09
P-05 | 下行 / 命令与发送 | 1KiB与32KiB批量 | 分解中等批量、满窗口批量以及上下行并行运行。 | 观察逐帧地址递增、累计拍数和批结束事件，识别中间帧丢失或跨方向串扰。 | S-02、S-04、S-876、S-877 | TC-F04、TC-F05、TC-F10
P-06 | 下行 / 命令与发送 | FDMA/LocalLink反压 | 分别阻塞读返回与LocalLink接受，包含帧首、帧尾及FIFO积压后恢复。 | 观察停顿前后同一有效拍是否保持，恢复后的数据顺序和帧边界是否连续。 | S-04、S-16、S-876、S-877 | TC-F04、TC-F05、TC-M07
P-07 | 1G配置与发送 | 十组合法参数 | 逐个合法ID隔离复位；将duty档位和Vin档位交叉组合全部覆盖。 | 观察configured_id、完整48bit配置和实际四拍输出的一致性。 | S-05、S-20、S-06、S-888、S-889、S-890 | TC-M01、TC-F09
P-08 | 1G配置与发送 | 非法和重复配置 | 区分尚无配置时非法输入、首次合法输入、锁定后再次合法或非法输入。 | 观察配置建立和保持的时刻；后续Byte1事件是否改变已锁定参数。 | S-05、S-888、S-889、S-890 | TC-M01、TC-F09
P-09 | 1G配置与发送 | 四拍帧、节拍与反压恢复 | 分解四拍载荷、定时启动、拍中反压和断链中止；帧格式与周期接受分别观察。 | 观察字节排布、边界、保留字段、SOF间隔及skipped_periods变化。 | S-06、S-21、S-22、S-891、S-892 | TC-M01
P-10 | 上行 / 接收与拼接 | 低32bit字拼接 | 以高32bit变化而低32bit可预测的接收拍覆盖偶数字拼接；再分解跨帧边界的连续字流。 | 观察前后低32bit字在64bit写拍中的次序，以及高半输入是否污染业务载荷。 | S-07、S-879 | TC-M02、TC-F06、TC-F07
P-11 | 上行 / 接收与拼接 | FIFO满与恢复 | 分解读侧停止、FIFO达到满、额外有效字到达、排空及重新输入。 | 观察旧数据保留、额外字丢失计数和恢复后的顺序；缩深度FWFT容量与生产深度分开解释。 | S-08、S-12、S-896 | TC-M06
P-12 | 上行 / 块生命周期 | 三轮地址回绕 | 跨越第7→8及第15→16块，分解物理地址回绕和逻辑序号递增。 | 观察基址、序号、长度和内容共同对应，避免不同轮次块地址别名。 | S-09、S-07、S-11、S-879、S-883、S-884、S-885 | TC-M02、TC-F07
P-13 | 上行 / 块生命周期 | 八块满不覆盖 | 8块均未确认时继续输入，再逐块确认释放。 | 观察队头与未读内容是否保持、丢字计数如何增长以及空位恢复后的接收。 | S-09、S-12、S-883、S-896 | TC-M02
P-14 | 上行 / 块生命周期 | 延迟及错误B响应 | 区分数据接受、延迟成功响应和错误响应；延迟跨周期与普通延迟分别覆盖。 | 观察有效长度与可读数量相对于响应的变化顺序，失败写是否误计成功。 | S-10、S-26、S-880、S-882、S-894、S-895 | TC-M02、TC-M03、TC-M09
P-15 | 上行 / 块生命周期 | 奇数尾字0F使能 | 分别覆盖孤立尾字和奇数块最后一字，对尾字地址预置高半旧值。 | 观察低4字节更新、高4字节保留和有效长度；区分发送数据值与写字节使能。 | S-10、S-07、S-879、S-880、S-882、S-894 | TC-M02、TC-M04、TC-M09
P-16 | 上行 / 块生命周期 | 读清通知不释放块 | 块已可读但CPU尚未确认时读取通知寄存器，再读取载荷及元数据。 | 观察中断通知清除与块所有权保持，读清动作不推进队头。 | S-11、S-36、S-884、S-885 | TC-F06、TC-F12
P-17 | 上行 / 块生命周期 | 每次确认只释放一块 | 分解一次确认、多次独立确认和无byte0有效写；队列从多块递减到空。 | 观察ACK脉冲数、队头推进次数、可读数和寄存器读回零。 | S-11、S-14、S-37、S-44、S-45、S-875、S-878、S-884、S-885 | TC-M05、TC-F12
P-18 | 异常 / 检测与恢复 | 丢字饱和边界 | 覆盖累计值接近最大、首次到达最大、继续丢字及主机复位。 | 观察计数饱和与清零；现有常规小计数检查不能覆盖该边界。 | S-12、S-46、S-896 | 待补：尚无用例
P-19 | 存储 / 事务与地址 | AXI独立通道 | AW、W和B独立停顿，末拍另设停顿；读通道现有定向读回与独立AR/R随机延迟分开。 | 观察AW/W保持、事务完成与BRESP；现有用例没有独立AR/R随机延迟覆盖。 | S-13、S-10、S-880、S-882、S-886、S-887、S-894 | TC-M03
P-20 | 存储 / 事务与地址 | 低地址无别名与4KiB拆分 | 分解8个块地址无别名、页末第一拍、最大256拍突发和末段余拍。 | 观察拆分后的地址、AWLEN和连续读回数据；区分低32bit块地址与非零高地址扩展。 | S-13、S-09、S-27、S-883、S-886、S-887 | TC-M03
P-21 | 控制 / 寄存器 | busy锁参、W1P及WSTRB | 空闲启动→忙时重复启动和改参→完成事件→再次启动；再覆盖W1P与字节使能。 | 观察启动脉冲、锁定地址/长度、忙清除及确认脉冲，防止命令重复执行。 | S-14、S-37、S-40、S-41、S-42、S-875、S-878 | TC-M05
P-22 | 下行 / 命令与发送 | TX深度512阈值504 | 短批量与超过FIFO深度的300帧分别施压；从长阻塞切换到周期性接受。 | 观察FIFO占用峰值和继续读DDR的门控关系，以及溢出/读空状态。 | S-16、S-04、S-876、S-877 | TC-M07
P-23 | 异常 / 检测与恢复 | 逻辑复位与断链恢复 | 区分主机全局复位、1G用户域复位、业务链路中断；配置与在途任务分别观察。 | 观察配置是否按复位类别清除或保持，帧从何处重新开始；无复位恢复缺陷单列跟踪。 | S-15、S-21、S-24、S-891、S-892 | TC-M01、TC-M08、TC-F11
P-24 | 真实XDMA | Root Port路径 | 区分真实Root Port/XDMA、行为后端与物理板卡；历史小事务和当前工程重跑分开。 | 观察链路、BAR访问、DMA、MSI及数据闭环；历史日志和门禁脚本结论分别记录。 | S-03、S-04、S-11、S-876、S-877、S-884、S-885 | TC-R01
P-25 | 上行 / 块生命周期 | 真实100ms周期 | 生产参数下区分连续周期事件、空周期、已完成偶数字、跨边界在途响应和奇数尾字。 | 同时观察tick时间与ready_blocks首次变化；可读事件不得被当成周期事件。 | S-25、S-10、S-09、S-880、S-881、S-882、S-883、S-894 | TC-M09
P-27 | 板级验证 | 真实DDR/PCIe/Aurora与GPIO | 分解板上DDR校准、主机DMA、真实GT链路以及GPIO测量。 | 观察硬件采样数据和外部测量记录；仿真模型不覆盖物理链路质量。 | S-26、S-27、S-28、S-23、S-893、S-895 | 待补：尚无用例
P-28 | 节拍 / 周期与相位 | 2µs事件计数 | 从解除复位后的首次事件开始，连续观察两个GPIO周期内的源事件；运行中重新复位。 | 观察toggle的相邻翻转间隔及复位输出，不把toggle完整高低周期误当2µs。 | S-22、S-24 | TC-M08
P-29 | 节拍 / 周期与相位 | GPIO周期及相位 | 分解GPIO高电平、低电平、完整周期与首次边沿相位。 | 观察GPIO与源事件的同源关系以及每周期事件计数。 | S-23、S-24、S-893 | TC-M08
P-30 | 1G配置与发送 | 实际adapter到实际1G | 真实adapter每帧Byte1提取接入真实1G；逐ID重复非法→合法→后续配置序列。 | 观察端到端配置脉冲、配置锁定、LUT参数与四拍载荷，而非只观察中间cfg_byte。 | S-19、S-05、S-20、S-06、S-888、S-889、S-890 | TC-F09
P-31 | 下行 / 命令与发送 | 最小、最大及窗口末端 | 合法集合分为最小长度、最大长度和窗口最后一帧；与P-02拒绝集合对照。 | 观察读取末地址、帧数、拍数和完成次数，关注合法末端是否被错误拒绝。 | S-02、S-04、S-876、S-877 | TC-F10
P-32 | 异常 / 检测与恢复 | DDR/链路未就绪与恢复 | 分别在任务前和读事务在途时撤销DDR、PCIe、Aurora就绪；恢复后换地址和模式提交新任务。 | 未就绪不发新访问；0x20结束旧命令后旧读继续排空；恢复完成的新任务数据/地址/长度/计数准确，无旧Byte1或完成事件。三种子结果见TC-F11/F15。 | S-15、S-26、S-895 | TC-F11、TC-F15
P-33 | 控制 / 寄存器 | 真实INFO_EXCH五块逐读 | 使用真实INFO_EXCH累计5块，长度依次1～5字；每块先读清通知、再读数据、最后确认。 | 观察5→0的队列变化和60 Byte有效数据归属，确认前后队头元数据保持/更新。 | S-11、S-36、S-37、S-38、S-39、S-44、S-45、S-884、S-885 | TC-F12
P-34 | 控制 / 寄存器 | DDR状态位真实映射 | 分别覆盖未校准、就绪、读/写SLVERR、FIFO真实溢出、响应超时和读清错误。 | 0x2C bit0业务ready与bit1校准可暂时不同；错误响应/溢出/超时按真实来源置位，读0x10不影响累计丢字及恢复流程。 | S-26、S-43、S-895 | TC-F11
P-35 | 控制 / 寄存器 | 温度码及busy读回 | 温度原始码与busy分别变化，覆盖采样更新前后及复位。 | 观察0x0C字段和流水时刻；数值为原始码，不直接当摄氏温度。 | S-30、S-35 | 待补：尚无用例
P-36 | 系统 / 指示 | LED指示 | 指示计数从复位开始经过半周期与完整周期。 | 观察LED输出翻转与计数，不将LED作为链路或DDR完成状态。 | S-31 | 待补：尚无用例
P-37 | 1G / 配置与发送 | 反压跳过与重新接受 | 发送忙和ready=0分别跨过源事件；恢复后观察是否追补。 | 观察skipped_periods与帧启动的关系，未配置和断链期间另作负向覆盖。 | S-21 | TC-M01
P-38 | 1G / 配置与发送 | 帧中断后重新从首拍启动 | 断链发生在四拍帧中，重新就绪并经过恢复等待。 | 观察配置保持、旧帧中止和新帧SOF；不等同于整个DDR读事务恢复。 | S-21 | TC-M01
P-39 | 上行 / 块生命周期 | 空周期不生成块 | 周期到期前没有任何有效字及成功写事务。 | 观察可读数、发布序号与写事务数保持，随后非空块仍从初始基址发布。 | S-25 | TC-M09
P-40 | 上行 / 块生命周期 | 尾字响应跨周期 | 仅有一个未配对字，周期到期触发尾写后阻塞响应。 | 观察0F尾写、等待响应状态与可读事件的先后。 | S-10、S-25 | TC-M09
P-41 | 异常 / 检测与恢复 | 读错误与写错误分路 | 分别在模型地址边界触发R SLVERR和B SLVERR。 | 观察响应错误状态；写失败与丢字增加、块未发布之间的关系。 | S-10、S-26、S-43 | TC-F11
P-42 | 异常 / 检测与恢复 | 生产FIFO溢出与清错 | 阻塞B响应令真实2048深度FIFO积压，再持续送字。 | 观察溢出、超时和丢字后排空清错；清诊断与清累计数分开。 | S-08、S-12、S-43 | TC-F11
P-43 | 存储 / 事务与地址 | AR/R独立停顿覆盖缺口 | 需要将AR接受延迟与R返回/接受延迟独立组合，并覆盖末拍。 | 观察读请求保持和R数据顺序；当前M03以定向读回为主，本项待补专项。 | S-13 | 待补：尚无独立AR/R停顿用例
P-44 | 节拍 / 周期与相位 | 反压断链不影响GPIO | 在1G持续反压及链路切换时同时连续观察GPIO和源toggle。 | 观察节拍是否继续；M08只验证无业务扰动下的时间基准，本项待补组合场景。 | S-22、S-23 | 待补：尚无组合场景用例
P-45 | 控制 / 寄存器 | 空队列确认 | 队列为空时写0x14，再形成新可读块。 | 观察空确认是否误消耗未来块、改变计数或序号；当前五块读取未覆盖空确认。 | S-11、S-37 | 待补：尚无用例
P-46 | 1G / 配置与发送 | 跳过计数自然回绕 | 将跳过计数推进至32bit边界再产生忙事件。 | 观察自然回绕，区别上行丢字饱和行为；当前M01只检查计数增加。 | S-21 | 待补：尚无用例
P-47 | 异常 / 检测与恢复 | 旧事务排空与完成事件隔离 | 在R/TX/完成跨域各边界断链，清理中提交一次命令，恢复确认后提交新地址/模式。 | 异常清理无新请求和Byte1，期间命令拒绝；新32Byte任务4拍、2帧、1完成。正常完成清理允许暂存一条合法下一命令；完成恢复条件后再启动。 | S-15、S-897 | TC-F11、TC-F15
P-48 | 存储 / 事务与地址 | DDR读中断长度与ID守恒 | ARLEN=0/1/255，在AR前后、首末R及反压处复位DDR并恢复。 | 每个已接受AR恰有LEN+1拍；替代拍SLVERR/零数据/原ID/正确LAST；无多余响应。 | S-898、S-901 | TC-F13
P-49 | 存储 / 事务与地址 | DDR写中断收尾与块提交 | AW/W错开，在部分W及等待B时复位DDR；同时覆盖双字和奇数尾字。 | 收齐原W才给一次B；错误不增块长度、丢字计数准确；新事务可完成。 | S-10、S-894、S-899、S-901 | TC-F14
P-50 | 存储 / 事务与地址 | 已展示响应跨故障保持 | RVALID/BVALID已高时拉低READY，再复位/恢复DDR。 | 反压期间数据、ID、RESP、LAST不变；恢复后每拍/每B只接受一次。 | S-898、S-899、S-901 | TC-F13、TC-F14
P-51 | 控制 / 寄存器 | 校准、恢复就绪与清诊断分离 | 延迟旧R/B接受并恢复DDR，期间读0x2C与0x10；真实共享总线环境重复。 | bit1与bit0允许暂时不同；读0x10不清在途事务；两侧接口恢复且错误收尾完成后bit0恢复。 | S-26、S-43、S-900 | TC-F13、TC-F14、TC-F16

## 测试用例
编号 | 名称 | 验证层级 | 准备与输入（变量 / 含义 / 激励） | 执行过程 | 预期结果 / 通过判据 | 优先级 | 执行结果
TC-F01 | 快速模型枚举与容量 | 行为模型集成 | CARD_ADDR_HI=0；FDMA250MHz、10G用户时钟；模型BAR/DDR。 共同运行：tb_xdma_rtds_trythrough，CARD_ADDR_HI=0；fdma_clk=250MHz、user_clk=156.25MHz，RX_PERIOD_CYCLES=2500（10µs）。F01～F08是同一顺序测试的阶段。 变量：frame_index为上行序号；bar_value为BAR读值；compare_mismatches为主机字节比较错误；config_sample_count/config_word_index检查配置提取数量与首拍位置；test_error_count汇总backend_error_count、scoreboard_error_count、assertion_error_count；tx_total_frames/tx_stall_cycles为输出统计；card_address/length_bytes/first_frame是start_tx_command任务的卡地址、字节数和模式帧号。 随机：BFM与后端用$urandom_range(0,3)控制独立停顿，RX高半用$urandom检验有效低字提取；模式seed为确定性数据标识，源码未显式记录随机种子。 声明索引（与上述含义对应；共享总线按通道阅读）： tb_xdma_rtds_trythrough.sv： localparam [31:0] CARD_ADDR_HI = 32'h0000_0001; localparam [31:0] CARD_ADDR_HI = 32'h0000_0000; localparam [31:0] RX_BASE = 32'h0010_0000; localparam [31:0] TX_BASE = 32'h0000_8000; localparam integer WINDOW_BYTES = 32 * 1024; reg fdma_clk = 0; reg user_clk = 0; reg fdma_rstn; reg user_rstn; reg pcie_link_up; reg aurora_channel_up; reg aurora_lane_up; wire [63:0] aurora_tx_d; wire aurora_tx_sof; wire aurora_tx_eof; wire [2:0] aurora_tx_rem; wire aurora_tx_src_rdy; wire aurora_tx_dst_rdy; wire [63:0] aurora_rx_d; wire aurora_rx_sof; wire aurora_rx_eof; wire [2:0] aurora_rx_rem; wire aurora_rx_src_rdy; wire aurora_rx_dst_rdy; reg rd_start; reg [31:0] cpu_fpga_start_addr; reg [31:0] cpu_fpga_len; wire cpu_wr_done_resp; wire [31:0] fpga_cpu_start_addr; wire [31:0] fpga_cpu_len; wire int_state_w; reg int_state_clear; reg clear_inter; reg cpu_rec_state_r; wire cpu_rec_state_w; wire fpga_cpu_irq_req; wire [63:0] fdma_raddr; wire fdma_rareq; wire fdma_rbusy; wire [63:0] fdma_rdata; wire fdma_rvalid; wire fdma_rready; wire [15:0] fdma_rsize; wire [63:0] fdma_waddr; wire fdma_wareq; wire fdma_wbusy; wire [7:0] fdma_wstrb; wire cpu_wr_done_event; wire fdma_wdone, fdma_werror; wire [31:0] rx_ready_blocks, rx_head_seq, rx_dropped_frames; wire [7:0] cfg_byte_nc; wire cfg_byte_valid_nc; integer config_sample_count=0; integer config_word_index=0; wire [63:0] fdma_wdata; wire fdma_wvalid; wire fdma_wready; wire [15:0] fdma_wsize; wire rx_fifo_almost_full; wire rx_fifo_full; wire rx_overflow_sticky; wire rx_overrun_sticky; wire tx_underflow_sticky; wire fdma_timeout_sticky; wire length_error_sticky; wire link_down_sticky; wire rx_pending; wire [3:0] dbg_tx_state; wire [3:0] dbg_rx_state; wire [31:0] backend_error_count; wire [31:0] scoreboard_error_count; wire [31:0] tx_total_frames; wire tx_expectation_active; wire [31:0] tx_stall_cycles; wire [31:0] assertion_error_count; integer test_error_count; integer compare_mismatches; integer frame_index; reg [31:0] bar_value; task automatic start_tx_command( task automatic check_rx_notification(input [31:0] expected_address); rp_api.svh： reg cpu_wr_done_shadow; task automatic rp_init_and_enumerate; integer timeout; task automatic bar_write32(input [31:0] offset, input [31:0] value); task automatic bar_read32(input [31:0] offset, output [31:0] value); task automatic h2c_transfer( task automatic c2h_transfer( task automatic wait_user_irq(input integer timeout_cycles); task automatic wait_cpu_tx_complete(input integer timeout_cycles); bit response_seen; task automatic clear_irq_by_read; reg [31:0] value; task automatic cpu_rec_acknowledge; rtds_test_pkg.sv： function automatic logic [63:0] make_pattern( xdma_rp_backend.sv： localparam integer MEM_WORDS = MEM_BYTES / 8; localparam integer HOST_WORDS = HOST_BYTES / 8; logic [63:0] card_mem [0:MEM_WORDS-1]; logic [63:0] host_mem [0:HOST_WORDS-1]; integer i; reg [31:0] rd_word_index; reg [15:0] rd_words_left; reg [31:0] wr_word_index; reg [15:0] wr_words_left; reg read_stall_enable; reg write_stall_enable; reg write_block_enable; task automatic set_fdma_stalls(input bit read_enable, input bit write_enable); task automatic set_write_block(input bit enable); task automatic record_backend_error(input string message); task automatic host_fill_pattern( integer word_offset; integer host_index; task automatic h2c_transfer( integer card_index; task automatic c2h_transfer( task automatic compare_host_pattern( logic [63:0] expected; aurora_ll_peer_bfm.sv： function automatic logic [63:0] make_rx_beat(input integer frame_id,input integer word_id); logic [63:0] expected_word; reg tx_stall_enable; task automatic set_tx_stall(input bit enable); task automatic send_rx_frame(input integer frame_index); integer beat_index; task automatic send_rx_pressure(input integer first_frame, input integer frame_count); integer frame_offset; rtds_scoreboard.sv： integer expected_first_frame; integer expected_frame_count; integer run_frame_index; integer beat_index; logic [63:0] expected_data; task automatic arm_tx(input integer first_frame, input integer frame_count); task automatic wait_tx_complete(input integer timeout_cycles); integer cycle_count; rtds_assertions.sv： | 1. P-01：复位并置链路，调用rp_init_and_enumerate。 2. 模型BAR读0x08，比较0x40000。 执行共性：start_tx_command先arm_tx(first_frame,length_bytes/16)，再写24/28/20；wait_cpu_tx_complete和wait_tx_complete各有200000拍边界。按握手递增记分，不在valid单独为1时计数。 | 容量返回0x00040000；仅模型枚举API可达，不证明真实PCIe枚举。 | P1 | 通过｜2026-10-11｜行为模型集成；三种子；数据、地址、长度及用例判据见对应日志。
TC-F02 | 越窗下行命令拒绝 | 行为模型集成 | 地址=0x00100000（RX窗口）；长度16；链路就绪。 共同运行：tb_xdma_rtds_trythrough，CARD_ADDR_HI=0；fdma_clk=250MHz、user_clk=156.25MHz，RX_PERIOD_CYCLES=2500（10µs）。F01～F08是同一顺序测试的阶段。 变量：frame_index为上行序号；bar_value为BAR读值；compare_mismatches为主机字节比较错误；config_sample_count/config_word_index检查配置提取数量与首拍位置；test_error_count汇总backend_error_count、scoreboard_error_count、assertion_error_count；tx_total_frames/tx_stall_cycles为输出统计；card_address/length_bytes/first_frame是start_tx_command任务的卡地址、字节数和模式帧号。 随机：BFM与后端用$urandom_range(0,3)控制独立停顿，RX高半用$urandom检验有效低字提取；模式seed为确定性数据标识，源码未显式记录随机种子。 声明索引（与上述含义对应；共享总线按通道阅读）： tb_xdma_rtds_trythrough.sv： localparam [31:0] CARD_ADDR_HI = 32'h0000_0001; localparam [31:0] CARD_ADDR_HI = 32'h0000_0000; localparam [31:0] RX_BASE = 32'h0010_0000; localparam [31:0] TX_BASE = 32'h0000_8000; localparam integer WINDOW_BYTES = 32 * 1024; reg fdma_clk = 0; reg user_clk = 0; reg fdma_rstn; reg user_rstn; reg pcie_link_up; reg aurora_channel_up; reg aurora_lane_up; wire [63:0] aurora_tx_d; wire aurora_tx_sof; wire aurora_tx_eof; wire [2:0] aurora_tx_rem; wire aurora_tx_src_rdy; wire aurora_tx_dst_rdy; wire [63:0] aurora_rx_d; wire aurora_rx_sof; wire aurora_rx_eof; wire [2:0] aurora_rx_rem; wire aurora_rx_src_rdy; wire aurora_rx_dst_rdy; reg rd_start; reg [31:0] cpu_fpga_start_addr; reg [31:0] cpu_fpga_len; wire cpu_wr_done_resp; wire [31:0] fpga_cpu_start_addr; wire [31:0] fpga_cpu_len; wire int_state_w; reg int_state_clear; reg clear_inter; reg cpu_rec_state_r; wire cpu_rec_state_w; wire fpga_cpu_irq_req; wire [63:0] fdma_raddr; wire fdma_rareq; wire fdma_rbusy; wire [63:0] fdma_rdata; wire fdma_rvalid; wire fdma_rready; wire [15:0] fdma_rsize; wire [63:0] fdma_waddr; wire fdma_wareq; wire fdma_wbusy; wire [7:0] fdma_wstrb; wire cpu_wr_done_event; wire fdma_wdone, fdma_werror; wire [31:0] rx_ready_blocks, rx_head_seq, rx_dropped_frames; wire [7:0] cfg_byte_nc; wire cfg_byte_valid_nc; integer config_sample_count=0; integer config_word_index=0; wire [63:0] fdma_wdata; wire fdma_wvalid; wire fdma_wready; wire [15:0] fdma_wsize; wire rx_fifo_almost_full; wire rx_fifo_full; wire rx_overflow_sticky; wire rx_overrun_sticky; wire tx_underflow_sticky; wire fdma_timeout_sticky; wire length_error_sticky; wire link_down_sticky; wire rx_pending; wire [3:0] dbg_tx_state; wire [3:0] dbg_rx_state; wire [31:0] backend_error_count; wire [31:0] scoreboard_error_count; wire [31:0] tx_total_frames; wire tx_expectation_active; wire [31:0] tx_stall_cycles; wire [31:0] assertion_error_count; integer test_error_count; integer compare_mismatches; integer frame_index; reg [31:0] bar_value; task automatic start_tx_command( task automatic check_rx_notification(input [31:0] expected_address); rp_api.svh： reg cpu_wr_done_shadow; task automatic rp_init_and_enumerate; integer timeout; task automatic bar_write32(input [31:0] offset, input [31:0] value); task automatic bar_read32(input [31:0] offset, output [31:0] value); task automatic h2c_transfer( task automatic c2h_transfer( task automatic wait_user_irq(input integer timeout_cycles); task automatic wait_cpu_tx_complete(input integer timeout_cycles); bit response_seen; task automatic clear_irq_by_read; reg [31:0] value; task automatic cpu_rec_acknowledge; rtds_test_pkg.sv： function automatic logic [63:0] make_pattern( xdma_rp_backend.sv： localparam integer MEM_WORDS = MEM_BYTES / 8; localparam integer HOST_WORDS = HOST_BYTES / 8; logic [63:0] card_mem [0:MEM_WORDS-1]; logic [63:0] host_mem [0:HOST_WORDS-1]; integer i; reg [31:0] rd_word_index; reg [15:0] rd_words_left; reg [31:0] wr_word_index; reg [15:0] wr_words_left; reg read_stall_enable; reg write_stall_enable; reg write_block_enable; task automatic set_fdma_stalls(input bit read_enable, input bit write_enable); task automatic set_write_block(input bit enable); task automatic record_backend_error(input string message); task automatic host_fill_pattern( integer word_offset; integer host_index; task automatic h2c_transfer( integer card_index; task automatic c2h_transfer( task automatic compare_host_pattern( logic [63:0] expected; aurora_ll_peer_bfm.sv： function automatic logic [63:0] make_rx_beat(input integer frame_id,input integer word_id); logic [63:0] expected_word; reg tx_stall_enable; task automatic set_tx_stall(input bit enable); task automatic send_rx_frame(input integer frame_index); integer beat_index; task automatic send_rx_pressure(input integer first_frame, input integer frame_count); integer frame_offset; rtds_scoreboard.sv： integer expected_first_frame; integer expected_frame_count; integer run_frame_index; integer beat_index; logic [63:0] expected_data; task automatic arm_tx(input integer first_frame, input integer frame_count); task automatic wait_tx_complete(input integer timeout_cycles); integer cycle_count; rtds_assertions.sv： | 1. P-02：写0x24/0x28/0x20=1，等待20个FDMA拍。 2. 检查length_error_sticky和fdma_rareq；清除通知。 执行共性：start_tx_command先arm_tx(first_frame,length_bytes/16)，再写24/28/20；wait_cpu_tx_complete和wait_tx_complete各有200000拍边界。按握手递增记分，不在valid单独为1时计数。 | length_error_sticky=1，fdma_rareq=0；本例仅证明越窗拒绝。 | P1 | 通过｜2026-10-11｜行为模型集成；三种子；数据、地址、长度及用例判据见对应日志。
TC-F03 | 16 Byte H2C至10G | 行为模型集成 | Host地址0，卡端0x8000，16 Byte模式；Byte1=0x5A。 共同运行：tb_xdma_rtds_trythrough，CARD_ADDR_HI=0；fdma_clk=250MHz、user_clk=156.25MHz，RX_PERIOD_CYCLES=2500（10µs）。F01～F08是同一顺序测试的阶段。 变量：frame_index为上行序号；bar_value为BAR读值；compare_mismatches为主机字节比较错误；config_sample_count/config_word_index检查配置提取数量与首拍位置；test_error_count汇总backend_error_count、scoreboard_error_count、assertion_error_count；tx_total_frames/tx_stall_cycles为输出统计；card_address/length_bytes/first_frame是start_tx_command任务的卡地址、字节数和模式帧号。 随机：BFM与后端用$urandom_range(0,3)控制独立停顿，RX高半用$urandom检验有效低字提取；模式seed为确定性数据标识，源码未显式记录随机种子。 声明索引（与上述含义对应；共享总线按通道阅读）： tb_xdma_rtds_trythrough.sv： localparam [31:0] CARD_ADDR_HI = 32'h0000_0001; localparam [31:0] CARD_ADDR_HI = 32'h0000_0000; localparam [31:0] RX_BASE = 32'h0010_0000; localparam [31:0] TX_BASE = 32'h0000_8000; localparam integer WINDOW_BYTES = 32 * 1024; reg fdma_clk = 0; reg user_clk = 0; reg fdma_rstn; reg user_rstn; reg pcie_link_up; reg aurora_channel_up; reg aurora_lane_up; wire [63:0] aurora_tx_d; wire aurora_tx_sof; wire aurora_tx_eof; wire [2:0] aurora_tx_rem; wire aurora_tx_src_rdy; wire aurora_tx_dst_rdy; wire [63:0] aurora_rx_d; wire aurora_rx_sof; wire aurora_rx_eof; wire [2:0] aurora_rx_rem; wire aurora_rx_src_rdy; wire aurora_rx_dst_rdy; reg rd_start; reg [31:0] cpu_fpga_start_addr; reg [31:0] cpu_fpga_len; wire cpu_wr_done_resp; wire [31:0] fpga_cpu_start_addr; wire [31:0] fpga_cpu_len; wire int_state_w; reg int_state_clear; reg clear_inter; reg cpu_rec_state_r; wire cpu_rec_state_w; wire fpga_cpu_irq_req; wire [63:0] fdma_raddr; wire fdma_rareq; wire fdma_rbusy; wire [63:0] fdma_rdata; wire fdma_rvalid; wire fdma_rready; wire [15:0] fdma_rsize; wire [63:0] fdma_waddr; wire fdma_wareq; wire fdma_wbusy; wire [7:0] fdma_wstrb; wire cpu_wr_done_event; wire fdma_wdone, fdma_werror; wire [31:0] rx_ready_blocks, rx_head_seq, rx_dropped_frames; wire [7:0] cfg_byte_nc; wire cfg_byte_valid_nc; integer config_sample_count=0; integer config_word_index=0; wire [63:0] fdma_wdata; wire fdma_wvalid; wire fdma_wready; wire [15:0] fdma_wsize; wire rx_fifo_almost_full; wire rx_fifo_full; wire rx_overflow_sticky; wire rx_overrun_sticky; wire tx_underflow_sticky; wire fdma_timeout_sticky; wire length_error_sticky; wire link_down_sticky; wire rx_pending; wire [3:0] dbg_tx_state; wire [3:0] dbg_rx_state; wire [31:0] backend_error_count; wire [31:0] scoreboard_error_count; wire [31:0] tx_total_frames; wire tx_expectation_active; wire [31:0] tx_stall_cycles; wire [31:0] assertion_error_count; integer test_error_count; integer compare_mismatches; integer frame_index; reg [31:0] bar_value; task automatic start_tx_command( task automatic check_rx_notification(input [31:0] expected_address); rp_api.svh： reg cpu_wr_done_shadow; task automatic rp_init_and_enumerate; integer timeout; task automatic bar_write32(input [31:0] offset, input [31:0] value); task automatic bar_read32(input [31:0] offset, output [31:0] value); task automatic h2c_transfer( task automatic c2h_transfer( task automatic wait_user_irq(input integer timeout_cycles); task automatic wait_cpu_tx_complete(input integer timeout_cycles); bit response_seen; task automatic clear_irq_by_read; reg [31:0] value; task automatic cpu_rec_acknowledge; rtds_test_pkg.sv： function automatic logic [63:0] make_pattern( xdma_rp_backend.sv： localparam integer MEM_WORDS = MEM_BYTES / 8; localparam integer HOST_WORDS = HOST_BYTES / 8; logic [63:0] card_mem [0:MEM_WORDS-1]; logic [63:0] host_mem [0:HOST_WORDS-1]; integer i; reg [31:0] rd_word_index; reg [15:0] rd_words_left; reg [31:0] wr_word_index; reg [15:0] wr_words_left; reg read_stall_enable; reg write_stall_enable; reg write_block_enable; task automatic set_fdma_stalls(input bit read_enable, input bit write_enable); task automatic set_write_block(input bit enable); task automatic record_backend_error(input string message); task automatic host_fill_pattern( integer word_offset; integer host_index; task automatic h2c_transfer( integer card_index; task automatic c2h_transfer( task automatic compare_host_pattern( logic [63:0] expected; aurora_ll_peer_bfm.sv： function automatic logic [63:0] make_rx_beat(input integer frame_id,input integer word_id); logic [63:0] expected_word; reg tx_stall_enable; task automatic set_tx_stall(input bit enable); task automatic send_rx_frame(input integer frame_index); integer beat_index; task automatic send_rx_pressure(input integer first_frame, input integer frame_count); integer frame_offset; rtds_scoreboard.sv： integer expected_first_frame; integer expected_frame_count; integer run_frame_index; integer beat_index; logic [63:0] expected_data; task automatic arm_tx(input integer first_frame, input integer frame_count); task automatic wait_tx_complete(input integer timeout_cycles); integer cycle_count; rtds_assertions.sv： | 1. P-03/P-04：完成模型H2C后启动16 Byte发送。 2. 逐拍核对64bit数据、SOF/EOF/REM及首拍Byte1脉冲。 执行共性：start_tx_command先arm_tx(first_frame,length_bytes/16)，再写24/28/20；wait_cpu_tx_complete和wait_tx_complete各有200000拍边界。按握手递增记分，不在valid单独为1时计数。 | 1帧2拍原样传输，REM=7；Byte1提取1次=0x5A；该编号非法，不证明1G配置。 | P1 | 通过｜2026-10-11｜行为模型集成；三种子；数据、地址、长度及用例判据见对应日志。
TC-F04 | 1KiB批量与双层反压 | 行为模型集成 | Host0x1000→卡端0x8200，1024 Byte；开启FDMA及LocalLink停顿。 共同运行：tb_xdma_rtds_trythrough，CARD_ADDR_HI=0；fdma_clk=250MHz、user_clk=156.25MHz，RX_PERIOD_CYCLES=2500（10µs）。F01～F08是同一顺序测试的阶段。 变量：frame_index为上行序号；bar_value为BAR读值；compare_mismatches为主机字节比较错误；config_sample_count/config_word_index检查配置提取数量与首拍位置；test_error_count汇总backend_error_count、scoreboard_error_count、assertion_error_count；tx_total_frames/tx_stall_cycles为输出统计；card_address/length_bytes/first_frame是start_tx_command任务的卡地址、字节数和模式帧号。 随机：BFM与后端用$urandom_range(0,3)控制独立停顿，RX高半用$urandom检验有效低字提取；模式seed为确定性数据标识，源码未显式记录随机种子。 声明索引（与上述含义对应；共享总线按通道阅读）： tb_xdma_rtds_trythrough.sv： localparam [31:0] CARD_ADDR_HI = 32'h0000_0001; localparam [31:0] CARD_ADDR_HI = 32'h0000_0000; localparam [31:0] RX_BASE = 32'h0010_0000; localparam [31:0] TX_BASE = 32'h0000_8000; localparam integer WINDOW_BYTES = 32 * 1024; reg fdma_clk = 0; reg user_clk = 0; reg fdma_rstn; reg user_rstn; reg pcie_link_up; reg aurora_channel_up; reg aurora_lane_up; wire [63:0] aurora_tx_d; wire aurora_tx_sof; wire aurora_tx_eof; wire [2:0] aurora_tx_rem; wire aurora_tx_src_rdy; wire aurora_tx_dst_rdy; wire [63:0] aurora_rx_d; wire aurora_rx_sof; wire aurora_rx_eof; wire [2:0] aurora_rx_rem; wire aurora_rx_src_rdy; wire aurora_rx_dst_rdy; reg rd_start; reg [31:0] cpu_fpga_start_addr; reg [31:0] cpu_fpga_len; wire cpu_wr_done_resp; wire [31:0] fpga_cpu_start_addr; wire [31:0] fpga_cpu_len; wire int_state_w; reg int_state_clear; reg clear_inter; reg cpu_rec_state_r; wire cpu_rec_state_w; wire fpga_cpu_irq_req; wire [63:0] fdma_raddr; wire fdma_rareq; wire fdma_rbusy; wire [63:0] fdma_rdata; wire fdma_rvalid; wire fdma_rready; wire [15:0] fdma_rsize; wire [63:0] fdma_waddr; wire fdma_wareq; wire fdma_wbusy; wire [7:0] fdma_wstrb; wire cpu_wr_done_event; wire fdma_wdone, fdma_werror; wire [31:0] rx_ready_blocks, rx_head_seq, rx_dropped_frames; wire [7:0] cfg_byte_nc; wire cfg_byte_valid_nc; integer config_sample_count=0; integer config_word_index=0; wire [63:0] fdma_wdata; wire fdma_wvalid; wire fdma_wready; wire [15:0] fdma_wsize; wire rx_fifo_almost_full; wire rx_fifo_full; wire rx_overflow_sticky; wire rx_overrun_sticky; wire tx_underflow_sticky; wire fdma_timeout_sticky; wire length_error_sticky; wire link_down_sticky; wire rx_pending; wire [3:0] dbg_tx_state; wire [3:0] dbg_rx_state; wire [31:0] backend_error_count; wire [31:0] scoreboard_error_count; wire [31:0] tx_total_frames; wire tx_expectation_active; wire [31:0] tx_stall_cycles; wire [31:0] assertion_error_count; integer test_error_count; integer compare_mismatches; integer frame_index; reg [31:0] bar_value; task automatic start_tx_command( task automatic check_rx_notification(input [31:0] expected_address); rp_api.svh： reg cpu_wr_done_shadow; task automatic rp_init_and_enumerate; integer timeout; task automatic bar_write32(input [31:0] offset, input [31:0] value); task automatic bar_read32(input [31:0] offset, output [31:0] value); task automatic h2c_transfer( task automatic c2h_transfer( task automatic wait_user_irq(input integer timeout_cycles); task automatic wait_cpu_tx_complete(input integer timeout_cycles); bit response_seen; task automatic clear_irq_by_read; reg [31:0] value; task automatic cpu_rec_acknowledge; rtds_test_pkg.sv： function automatic logic [63:0] make_pattern( xdma_rp_backend.sv： localparam integer MEM_WORDS = MEM_BYTES / 8; localparam integer HOST_WORDS = HOST_BYTES / 8; logic [63:0] card_mem [0:MEM_WORDS-1]; logic [63:0] host_mem [0:HOST_WORDS-1]; integer i; reg [31:0] rd_word_index; reg [15:0] rd_words_left; reg [31:0] wr_word_index; reg [15:0] wr_words_left; reg read_stall_enable; reg write_stall_enable; reg write_block_enable; task automatic set_fdma_stalls(input bit read_enable, input bit write_enable); task automatic set_write_block(input bit enable); task automatic record_backend_error(input string message); task automatic host_fill_pattern( integer word_offset; integer host_index; task automatic h2c_transfer( integer card_index; task automatic c2h_transfer( task automatic compare_host_pattern( logic [63:0] expected; aurora_ll_peer_bfm.sv： function automatic logic [63:0] make_rx_beat(input integer frame_id,input integer word_id); logic [63:0] expected_word; reg tx_stall_enable; task automatic set_tx_stall(input bit enable); task automatic send_rx_frame(input integer frame_index); integer beat_index; task automatic send_rx_pressure(input integer first_frame, input integer frame_count); integer frame_offset; rtds_scoreboard.sv： integer expected_first_frame; integer expected_frame_count; integer run_frame_index; integer beat_index; logic [63:0] expected_data; task automatic arm_tx(input integer first_frame, input integer frame_count); task automatic wait_tx_complete(input integer timeout_cycles); integer cycle_count; rtds_assertions.sv： | 1. P-05/P-06：模型H2C完成后启动。 2. 独立加入停顿，逐帧逐拍比较，等整批结束。 执行共性：start_tx_command先arm_tx(first_frame,length_bytes/16)，再写24/28/20；wait_cpu_tx_complete和wait_tx_complete各有200000拍边界。按握手递增记分，不在valid单独为1时计数。 | 64帧、128拍准确；反压期间有效拍保持，结束事件使模型命令清0。 | P1 | 通过｜2026-10-11｜行为模型集成；三种子；数据、地址、长度及用例判据见对应日志。
TC-F05 | 32KiB批量及并发上行 | 行为模型集成 | Host0x2000→卡端0x8000，32768 Byte；同时发一组上行数据。 共同运行：tb_xdma_rtds_trythrough，CARD_ADDR_HI=0；fdma_clk=250MHz、user_clk=156.25MHz，RX_PERIOD_CYCLES=2500（10µs）。F01～F08是同一顺序测试的阶段。 变量：frame_index为上行序号；bar_value为BAR读值；compare_mismatches为主机字节比较错误；config_sample_count/config_word_index检查配置提取数量与首拍位置；test_error_count汇总backend_error_count、scoreboard_error_count、assertion_error_count；tx_total_frames/tx_stall_cycles为输出统计；card_address/length_bytes/first_frame是start_tx_command任务的卡地址、字节数和模式帧号。 随机：BFM与后端用$urandom_range(0,3)控制独立停顿，RX高半用$urandom检验有效低字提取；模式seed为确定性数据标识，源码未显式记录随机种子。 声明索引（与上述含义对应；共享总线按通道阅读）： tb_xdma_rtds_trythrough.sv： localparam [31:0] CARD_ADDR_HI = 32'h0000_0001; localparam [31:0] CARD_ADDR_HI = 32'h0000_0000; localparam [31:0] RX_BASE = 32'h0010_0000; localparam [31:0] TX_BASE = 32'h0000_8000; localparam integer WINDOW_BYTES = 32 * 1024; reg fdma_clk = 0; reg user_clk = 0; reg fdma_rstn; reg user_rstn; reg pcie_link_up; reg aurora_channel_up; reg aurora_lane_up; wire [63:0] aurora_tx_d; wire aurora_tx_sof; wire aurora_tx_eof; wire [2:0] aurora_tx_rem; wire aurora_tx_src_rdy; wire aurora_tx_dst_rdy; wire [63:0] aurora_rx_d; wire aurora_rx_sof; wire aurora_rx_eof; wire [2:0] aurora_rx_rem; wire aurora_rx_src_rdy; wire aurora_rx_dst_rdy; reg rd_start; reg [31:0] cpu_fpga_start_addr; reg [31:0] cpu_fpga_len; wire cpu_wr_done_resp; wire [31:0] fpga_cpu_start_addr; wire [31:0] fpga_cpu_len; wire int_state_w; reg int_state_clear; reg clear_inter; reg cpu_rec_state_r; wire cpu_rec_state_w; wire fpga_cpu_irq_req; wire [63:0] fdma_raddr; wire fdma_rareq; wire fdma_rbusy; wire [63:0] fdma_rdata; wire fdma_rvalid; wire fdma_rready; wire [15:0] fdma_rsize; wire [63:0] fdma_waddr; wire fdma_wareq; wire fdma_wbusy; wire [7:0] fdma_wstrb; wire cpu_wr_done_event; wire fdma_wdone, fdma_werror; wire [31:0] rx_ready_blocks, rx_head_seq, rx_dropped_frames; wire [7:0] cfg_byte_nc; wire cfg_byte_valid_nc; integer config_sample_count=0; integer config_word_index=0; wire [63:0] fdma_wdata; wire fdma_wvalid; wire fdma_wready; wire [15:0] fdma_wsize; wire rx_fifo_almost_full; wire rx_fifo_full; wire rx_overflow_sticky; wire rx_overrun_sticky; wire tx_underflow_sticky; wire fdma_timeout_sticky; wire length_error_sticky; wire link_down_sticky; wire rx_pending; wire [3:0] dbg_tx_state; wire [3:0] dbg_rx_state; wire [31:0] backend_error_count; wire [31:0] scoreboard_error_count; wire [31:0] tx_total_frames; wire tx_expectation_active; wire [31:0] tx_stall_cycles; wire [31:0] assertion_error_count; integer test_error_count; integer compare_mismatches; integer frame_index; reg [31:0] bar_value; task automatic start_tx_command( task automatic check_rx_notification(input [31:0] expected_address); rp_api.svh： reg cpu_wr_done_shadow; task automatic rp_init_and_enumerate; integer timeout; task automatic bar_write32(input [31:0] offset, input [31:0] value); task automatic bar_read32(input [31:0] offset, output [31:0] value); task automatic h2c_transfer( task automatic c2h_transfer( task automatic wait_user_irq(input integer timeout_cycles); task automatic wait_cpu_tx_complete(input integer timeout_cycles); bit response_seen; task automatic clear_irq_by_read; reg [31:0] value; task automatic cpu_rec_acknowledge; rtds_test_pkg.sv： function automatic logic [63:0] make_pattern( xdma_rp_backend.sv： localparam integer MEM_WORDS = MEM_BYTES / 8; localparam integer HOST_WORDS = HOST_BYTES / 8; logic [63:0] card_mem [0:MEM_WORDS-1]; logic [63:0] host_mem [0:HOST_WORDS-1]; integer i; reg [31:0] rd_word_index; reg [15:0] rd_words_left; reg [31:0] wr_word_index; reg [15:0] wr_words_left; reg read_stall_enable; reg write_stall_enable; reg write_block_enable; task automatic set_fdma_stalls(input bit read_enable, input bit write_enable); task automatic set_write_block(input bit enable); task automatic record_backend_error(input string message); task automatic host_fill_pattern( integer word_offset; integer host_index; task automatic h2c_transfer( integer card_index; task automatic c2h_transfer( task automatic compare_host_pattern( logic [63:0] expected; aurora_ll_peer_bfm.sv： function automatic logic [63:0] make_rx_beat(input integer frame_id,input integer word_id); logic [63:0] expected_word; reg tx_stall_enable; task automatic set_tx_stall(input bit enable); task automatic send_rx_frame(input integer frame_index); integer beat_index; task automatic send_rx_pressure(input integer first_frame, input integer frame_count); integer frame_offset; rtds_scoreboard.sv： integer expected_first_frame; integer expected_frame_count; integer run_frame_index; integer beat_index; logic [63:0] expected_data; task automatic arm_tx(input integer first_frame, input integer frame_count); task automatic wait_tx_complete(input integer timeout_cycles); integer cycle_count; rtds_assertions.sv： | 1. P-05/P-06：满窗口H2C完成后启动2048帧。 2. 并行在用户域延迟50拍后注入RX；下行逐帧核对，等待上行可读。 执行共性：start_tx_command先arm_tx(first_frame,length_bytes/16)，再写24/28/20；wait_cpu_tx_complete和wait_tx_complete各有200000拍边界。按握手递增记分，不在valid单独为1时计数。 | 2048帧4096拍，下行卡端末端0x10000；并发上行随后进入可读队列，数据不混入下行。 | P1 | 通过｜2026-10-11｜行为模型集成；三种子；数据、地址、长度及用例判据见对应日志。
TC-F06 | 模型上行通知与C2H读清 | 行为模型集成 | 上行队头0x00100000；长度16；Host缓冲0x10000。 共同运行：tb_xdma_rtds_trythrough，CARD_ADDR_HI=0；fdma_clk=250MHz、user_clk=156.25MHz，RX_PERIOD_CYCLES=2500（10µs）。F01～F08是同一顺序测试的阶段。 变量：frame_index为上行序号；bar_value为BAR读值；compare_mismatches为主机字节比较错误；config_sample_count/config_word_index检查配置提取数量与首拍位置；test_error_count汇总backend_error_count、scoreboard_error_count、assertion_error_count；tx_total_frames/tx_stall_cycles为输出统计；card_address/length_bytes/first_frame是start_tx_command任务的卡地址、字节数和模式帧号。 随机：BFM与后端用$urandom_range(0,3)控制独立停顿，RX高半用$urandom检验有效低字提取；模式seed为确定性数据标识，源码未显式记录随机种子。 声明索引（与上述含义对应；共享总线按通道阅读）： tb_xdma_rtds_trythrough.sv： localparam [31:0] CARD_ADDR_HI = 32'h0000_0001; localparam [31:0] CARD_ADDR_HI = 32'h0000_0000; localparam [31:0] RX_BASE = 32'h0010_0000; localparam [31:0] TX_BASE = 32'h0000_8000; localparam integer WINDOW_BYTES = 32 * 1024; reg fdma_clk = 0; reg user_clk = 0; reg fdma_rstn; reg user_rstn; reg pcie_link_up; reg aurora_channel_up; reg aurora_lane_up; wire [63:0] aurora_tx_d; wire aurora_tx_sof; wire aurora_tx_eof; wire [2:0] aurora_tx_rem; wire aurora_tx_src_rdy; wire aurora_tx_dst_rdy; wire [63:0] aurora_rx_d; wire aurora_rx_sof; wire aurora_rx_eof; wire [2:0] aurora_rx_rem; wire aurora_rx_src_rdy; wire aurora_rx_dst_rdy; reg rd_start; reg [31:0] cpu_fpga_start_addr; reg [31:0] cpu_fpga_len; wire cpu_wr_done_resp; wire [31:0] fpga_cpu_start_addr; wire [31:0] fpga_cpu_len; wire int_state_w; reg int_state_clear; reg clear_inter; reg cpu_rec_state_r; wire cpu_rec_state_w; wire fpga_cpu_irq_req; wire [63:0] fdma_raddr; wire fdma_rareq; wire fdma_rbusy; wire [63:0] fdma_rdata; wire fdma_rvalid; wire fdma_rready; wire [15:0] fdma_rsize; wire [63:0] fdma_waddr; wire fdma_wareq; wire fdma_wbusy; wire [7:0] fdma_wstrb; wire cpu_wr_done_event; wire fdma_wdone, fdma_werror; wire [31:0] rx_ready_blocks, rx_head_seq, rx_dropped_frames; wire [7:0] cfg_byte_nc; wire cfg_byte_valid_nc; integer config_sample_count=0; integer config_word_index=0; wire [63:0] fdma_wdata; wire fdma_wvalid; wire fdma_wready; wire [15:0] fdma_wsize; wire rx_fifo_almost_full; wire rx_fifo_full; wire rx_overflow_sticky; wire rx_overrun_sticky; wire tx_underflow_sticky; wire fdma_timeout_sticky; wire length_error_sticky; wire link_down_sticky; wire rx_pending; wire [3:0] dbg_tx_state; wire [3:0] dbg_rx_state; wire [31:0] backend_error_count; wire [31:0] scoreboard_error_count; wire [31:0] tx_total_frames; wire tx_expectation_active; wire [31:0] tx_stall_cycles; wire [31:0] assertion_error_count; integer test_error_count; integer compare_mismatches; integer frame_index; reg [31:0] bar_value; task automatic start_tx_command( task automatic check_rx_notification(input [31:0] expected_address); rp_api.svh： reg cpu_wr_done_shadow; task automatic rp_init_and_enumerate; integer timeout; task automatic bar_write32(input [31:0] offset, input [31:0] value); task automatic bar_read32(input [31:0] offset, output [31:0] value); task automatic h2c_transfer( task automatic c2h_transfer( task automatic wait_user_irq(input integer timeout_cycles); task automatic wait_cpu_tx_complete(input integer timeout_cycles); bit response_seen; task automatic clear_irq_by_read; reg [31:0] value; task automatic cpu_rec_acknowledge; rtds_test_pkg.sv： function automatic logic [63:0] make_pattern( xdma_rp_backend.sv： localparam integer MEM_WORDS = MEM_BYTES / 8; localparam integer HOST_WORDS = HOST_BYTES / 8; logic [63:0] card_mem [0:MEM_WORDS-1]; logic [63:0] host_mem [0:HOST_WORDS-1]; integer i; reg [31:0] rd_word_index; reg [15:0] rd_words_left; reg [31:0] wr_word_index; reg [15:0] wr_words_left; reg read_stall_enable; reg write_stall_enable; reg write_block_enable; task automatic set_fdma_stalls(input bit read_enable, input bit write_enable); task automatic set_write_block(input bit enable); task automatic record_backend_error(input string message); task automatic host_fill_pattern( integer word_offset; integer host_index; task automatic h2c_transfer( integer card_index; task automatic c2h_transfer( task automatic compare_host_pattern( logic [63:0] expected; aurora_ll_peer_bfm.sv： function automatic logic [63:0] make_rx_beat(input integer frame_id,input integer word_id); logic [63:0] expected_word; reg tx_stall_enable; task automatic set_tx_stall(input bit enable); task automatic send_rx_frame(input integer frame_index); integer beat_index; task automatic send_rx_pressure(input integer first_frame, input integer frame_count); integer frame_offset; rtds_scoreboard.sv： integer expected_first_frame; integer expected_frame_count; integer run_frame_index; integer beat_index; logic [63:0] expected_data; task automatic arm_tx(input integer first_frame, input integer frame_count); task automatic wait_tx_complete(input integer timeout_cycles); integer cycle_count; rtds_assertions.sv： | 1. P-10/P-16：检查通知后执行模型C2H16 Byte并逐字节比较。 2. 读0x10清通知，确认rx_pending仍为1；随后一次ACK。 执行共性：start_tx_command先arm_tx(first_frame,length_bytes/16)，再写24/28/20；wait_cpu_tx_complete和wait_tx_complete各有200000拍边界。按握手递增记分，不在valid单独为1时计数。 | C2H模式全部一致；读清不释放块；ACK后本块释放。BAR与确认由模型实现。 | P1 | 通过｜2026-10-11｜行为模型集成；三种子；数据、地址、长度及用例判据见对应日志。
TC-F07 | 24块三轮读取确认 | 行为模型集成 | 每块16 Byte模式；块索引seq%8；每次只保持一块待确认。 共同运行：tb_xdma_rtds_trythrough，CARD_ADDR_HI=0；fdma_clk=250MHz、user_clk=156.25MHz，RX_PERIOD_CYCLES=2500（10µs）。F01～F08是同一顺序测试的阶段。 变量：frame_index为上行序号；bar_value为BAR读值；compare_mismatches为主机字节比较错误；config_sample_count/config_word_index检查配置提取数量与首拍位置；test_error_count汇总backend_error_count、scoreboard_error_count、assertion_error_count；tx_total_frames/tx_stall_cycles为输出统计；card_address/length_bytes/first_frame是start_tx_command任务的卡地址、字节数和模式帧号。 随机：BFM与后端用$urandom_range(0,3)控制独立停顿，RX高半用$urandom检验有效低字提取；模式seed为确定性数据标识，源码未显式记录随机种子。 声明索引（与上述含义对应；共享总线按通道阅读）： tb_xdma_rtds_trythrough.sv： localparam [31:0] CARD_ADDR_HI = 32'h0000_0001; localparam [31:0] CARD_ADDR_HI = 32'h0000_0000; localparam [31:0] RX_BASE = 32'h0010_0000; localparam [31:0] TX_BASE = 32'h0000_8000; localparam integer WINDOW_BYTES = 32 * 1024; reg fdma_clk = 0; reg user_clk = 0; reg fdma_rstn; reg user_rstn; reg pcie_link_up; reg aurora_channel_up; reg aurora_lane_up; wire [63:0] aurora_tx_d; wire aurora_tx_sof; wire aurora_tx_eof; wire [2:0] aurora_tx_rem; wire aurora_tx_src_rdy; wire aurora_tx_dst_rdy; wire [63:0] aurora_rx_d; wire aurora_rx_sof; wire aurora_rx_eof; wire [2:0] aurora_rx_rem; wire aurora_rx_src_rdy; wire aurora_rx_dst_rdy; reg rd_start; reg [31:0] cpu_fpga_start_addr; reg [31:0] cpu_fpga_len; wire cpu_wr_done_resp; wire [31:0] fpga_cpu_start_addr; wire [31:0] fpga_cpu_len; wire int_state_w; reg int_state_clear; reg clear_inter; reg cpu_rec_state_r; wire cpu_rec_state_w; wire fpga_cpu_irq_req; wire [63:0] fdma_raddr; wire fdma_rareq; wire fdma_rbusy; wire [63:0] fdma_rdata; wire fdma_rvalid; wire fdma_rready; wire [15:0] fdma_rsize; wire [63:0] fdma_waddr; wire fdma_wareq; wire fdma_wbusy; wire [7:0] fdma_wstrb; wire cpu_wr_done_event; wire fdma_wdone, fdma_werror; wire [31:0] rx_ready_blocks, rx_head_seq, rx_dropped_frames; wire [7:0] cfg_byte_nc; wire cfg_byte_valid_nc; integer config_sample_count=0; integer config_word_index=0; wire [63:0] fdma_wdata; wire fdma_wvalid; wire fdma_wready; wire [15:0] fdma_wsize; wire rx_fifo_almost_full; wire rx_fifo_full; wire rx_overflow_sticky; wire rx_overrun_sticky; wire tx_underflow_sticky; wire fdma_timeout_sticky; wire length_error_sticky; wire link_down_sticky; wire rx_pending; wire [3:0] dbg_tx_state; wire [3:0] dbg_rx_state; wire [31:0] backend_error_count; wire [31:0] scoreboard_error_count; wire [31:0] tx_total_frames; wire tx_expectation_active; wire [31:0] tx_stall_cycles; wire [31:0] assertion_error_count; integer test_error_count; integer compare_mismatches; integer frame_index; reg [31:0] bar_value; task automatic start_tx_command( task automatic check_rx_notification(input [31:0] expected_address); rp_api.svh： reg cpu_wr_done_shadow; task automatic rp_init_and_enumerate; integer timeout; task automatic bar_write32(input [31:0] offset, input [31:0] value); task automatic bar_read32(input [31:0] offset, output [31:0] value); task automatic h2c_transfer( task automatic c2h_transfer( task automatic wait_user_irq(input integer timeout_cycles); task automatic wait_cpu_tx_complete(input integer timeout_cycles); bit response_seen; task automatic clear_irq_by_read; reg [31:0] value; task automatic cpu_rec_acknowledge; rtds_test_pkg.sv： function automatic logic [63:0] make_pattern( xdma_rp_backend.sv： localparam integer MEM_WORDS = MEM_BYTES / 8; localparam integer HOST_WORDS = HOST_BYTES / 8; logic [63:0] card_mem [0:MEM_WORDS-1]; logic [63:0] host_mem [0:HOST_WORDS-1]; integer i; reg [31:0] rd_word_index; reg [15:0] rd_words_left; reg [31:0] wr_word_index; reg [15:0] wr_words_left; reg read_stall_enable; reg write_stall_enable; reg write_block_enable; task automatic set_fdma_stalls(input bit read_enable, input bit write_enable); task automatic set_write_block(input bit enable); task automatic record_backend_error(input string message); task automatic host_fill_pattern( integer word_offset; integer host_index; task automatic h2c_transfer( integer card_index; task automatic c2h_transfer( task automatic compare_host_pattern( logic [63:0] expected; aurora_ll_peer_bfm.sv： function automatic logic [63:0] make_rx_beat(input integer frame_id,input integer word_id); logic [63:0] expected_word; reg tx_stall_enable; task automatic set_tx_stall(input bit enable); task automatic send_rx_frame(input integer frame_index); integer beat_index; task automatic send_rx_pressure(input integer first_frame, input integer frame_count); integer frame_offset; rtds_scoreboard.sv： integer expected_first_frame; integer expected_frame_count; integer run_frame_index; integer beat_index; logic [63:0] expected_data; task automatic arm_tx(input integer first_frame, input integer frame_count); task automatic wait_tx_complete(input integer timeout_cycles); integer cycle_count; rtds_assertions.sv： | 1. P-12：seq0块由F06处理；依次注入seq1～23。 2. 每块核对队头地址，C2H比较16 Byte，读清后确认。 3. 检查最终ready_blocks及rx_dropped_frames。 执行共性：start_tx_command先arm_tx(first_frame,length_bytes/16)，再写24/28/20；wait_cpu_tx_complete和wait_tx_complete各有200000拍边界。按握手递增记分，不在valid单独为1时计数。 | 24块地址三轮回绕；每块16 Byte一致；最终ready=0、drop=0；未验证同时积压五块的真实寄存器流程。 | P1 | 通过｜2026-10-11｜行为模型集成；三种子；数据、地址、长度及用例判据见对应日志。
TC-F08 | 快速集成结束记分板汇总 | 行为模型集成 | F01～F07按原TB顺序执行；不是独立激励。 共同运行：tb_xdma_rtds_trythrough，CARD_ADDR_HI=0；fdma_clk=250MHz、user_clk=156.25MHz，RX_PERIOD_CYCLES=2500（10µs）。F01～F08是同一顺序测试的阶段。 变量：frame_index为上行序号；bar_value为BAR读值；compare_mismatches为主机字节比较错误；config_sample_count/config_word_index检查配置提取数量与首拍位置；test_error_count汇总backend_error_count、scoreboard_error_count、assertion_error_count；tx_total_frames/tx_stall_cycles为输出统计；card_address/length_bytes/first_frame是start_tx_command任务的卡地址、字节数和模式帧号。 随机：BFM与后端用$urandom_range(0,3)控制独立停顿，RX高半用$urandom检验有效低字提取；模式seed为确定性数据标识，源码未显式记录随机种子。 声明索引（与上述含义对应；共享总线按通道阅读）： tb_xdma_rtds_trythrough.sv： localparam [31:0] CARD_ADDR_HI = 32'h0000_0001; localparam [31:0] CARD_ADDR_HI = 32'h0000_0000; localparam [31:0] RX_BASE = 32'h0010_0000; localparam [31:0] TX_BASE = 32'h0000_8000; localparam integer WINDOW_BYTES = 32 * 1024; reg fdma_clk = 0; reg user_clk = 0; reg fdma_rstn; reg user_rstn; reg pcie_link_up; reg aurora_channel_up; reg aurora_lane_up; wire [63:0] aurora_tx_d; wire aurora_tx_sof; wire aurora_tx_eof; wire [2:0] aurora_tx_rem; wire aurora_tx_src_rdy; wire aurora_tx_dst_rdy; wire [63:0] aurora_rx_d; wire aurora_rx_sof; wire aurora_rx_eof; wire [2:0] aurora_rx_rem; wire aurora_rx_src_rdy; wire aurora_rx_dst_rdy; reg rd_start; reg [31:0] cpu_fpga_start_addr; reg [31:0] cpu_fpga_len; wire cpu_wr_done_resp; wire [31:0] fpga_cpu_start_addr; wire [31:0] fpga_cpu_len; wire int_state_w; reg int_state_clear; reg clear_inter; reg cpu_rec_state_r; wire cpu_rec_state_w; wire fpga_cpu_irq_req; wire [63:0] fdma_raddr; wire fdma_rareq; wire fdma_rbusy; wire [63:0] fdma_rdata; wire fdma_rvalid; wire fdma_rready; wire [15:0] fdma_rsize; wire [63:0] fdma_waddr; wire fdma_wareq; wire fdma_wbusy; wire [7:0] fdma_wstrb; wire cpu_wr_done_event; wire fdma_wdone, fdma_werror; wire [31:0] rx_ready_blocks, rx_head_seq, rx_dropped_frames; wire [7:0] cfg_byte_nc; wire cfg_byte_valid_nc; integer config_sample_count=0; integer config_word_index=0; wire [63:0] fdma_wdata; wire fdma_wvalid; wire fdma_wready; wire [15:0] fdma_wsize; wire rx_fifo_almost_full; wire rx_fifo_full; wire rx_overflow_sticky; wire rx_overrun_sticky; wire tx_underflow_sticky; wire fdma_timeout_sticky; wire length_error_sticky; wire link_down_sticky; wire rx_pending; wire [3:0] dbg_tx_state; wire [3:0] dbg_rx_state; wire [31:0] backend_error_count; wire [31:0] scoreboard_error_count; wire [31:0] tx_total_frames; wire tx_expectation_active; wire [31:0] tx_stall_cycles; wire [31:0] assertion_error_count; integer test_error_count; integer compare_mismatches; integer frame_index; reg [31:0] bar_value; task automatic start_tx_command( task automatic check_rx_notification(input [31:0] expected_address); rp_api.svh： reg cpu_wr_done_shadow; task automatic rp_init_and_enumerate; integer timeout; task automatic bar_write32(input [31:0] offset, input [31:0] value); task automatic bar_read32(input [31:0] offset, output [31:0] value); task automatic h2c_transfer( task automatic c2h_transfer( task automatic wait_user_irq(input integer timeout_cycles); task automatic wait_cpu_tx_complete(input integer timeout_cycles); bit response_seen; task automatic clear_irq_by_read; reg [31:0] value; task automatic cpu_rec_acknowledge; rtds_test_pkg.sv： function automatic logic [63:0] make_pattern( xdma_rp_backend.sv： localparam integer MEM_WORDS = MEM_BYTES / 8; localparam integer HOST_WORDS = HOST_BYTES / 8; logic [63:0] card_mem [0:MEM_WORDS-1]; logic [63:0] host_mem [0:HOST_WORDS-1]; integer i; reg [31:0] rd_word_index; reg [15:0] rd_words_left; reg [31:0] wr_word_index; reg [15:0] wr_words_left; reg read_stall_enable; reg write_stall_enable; reg write_block_enable; task automatic set_fdma_stalls(input bit read_enable, input bit write_enable); task automatic set_write_block(input bit enable); task automatic record_backend_error(input string message); task automatic host_fill_pattern( integer word_offset; integer host_index; task automatic h2c_transfer( integer card_index; task automatic c2h_transfer( task automatic compare_host_pattern( logic [63:0] expected; aurora_ll_peer_bfm.sv： function automatic logic [63:0] make_rx_beat(input integer frame_id,input integer word_id); logic [63:0] expected_word; reg tx_stall_enable; task automatic set_tx_stall(input bit enable); task automatic send_rx_frame(input integer frame_index); integer beat_index; task automatic send_rx_pressure(input integer first_frame, input integer frame_count); integer frame_offset; rtds_scoreboard.sv： integer expected_first_frame; integer expected_frame_count; integer run_frame_index; integer beat_index; logic [63:0] expected_data; task automatic arm_tx(input integer first_frame, input integer frame_count); task automatic wait_tx_complete(input integer timeout_cycles); integer cycle_count; rtds_assertions.sv： | 1. P-04：核对全程config_sample_count=2113。 2. 汇总backend、scoreboard、assertion和host比较错误。 3. 检查残留数量并核对PASS日志。 执行共性：start_tx_command先arm_tx(first_frame,length_bytes/16)，再写24/28/20；wait_cpu_tx_complete和wait_tx_complete各有200000拍边界。按握手递增记分，不在valid单独为1时计数。 | tx_frames=2113，rx_frames=24，历史该次stalls=1512（随机结果，不作为固定通过阈值），errors=0，config_sample_count=2113，ready=0，drop=0。 | P1 | 通过｜2026-10-11｜行为模型集成；三种子；数据、地址、长度及用例判据见对应日志。
TC-M01 | 1G十组四拍发送与恢复 | 模块测试 | 测试台：tb_rtds_1g.sv src_clk半周期2ns，user_clk半周期16ns；expected_duty/expected_voltage是每ID期望参数，observed_payload/expected_payload为48bit观察/参考值；first_word/second_word保存头两拍，beat_index定位四拍；completed_frames/previous_frames记录帧累计与阶段起点；check_cadence控制周期检查，last_sof_time保存前帧时间；previous_stall、held_payload、partial_frame追踪停顿和未完帧。id遍历1～10，target是wait_frames目标；无随机变量。 声明索引（与上述含义对应；共享总线按通道阅读）： tb_rtds_1g.sv： logic src_clk = 0; logic user_clk = 0; int expected_duty; int expected_voltage; bit check_cadence=1; time last_sof_time=0; int completed_frames = 0; bit partial_frame = 0; bit previous_stall = 0; logic [35:0] held_payload; logic [31:0] first_word; logic [47:0] observed_payload; logic [47:0] expected_payload; task automatic submit(input logic [7:0] id); task automatic wait_frames(input int target); int previous_frames; rtds_1g_test_if.sv： logic rst_n = 0; logic [7:0] cfg_byte = 0; logic cfg_byte_valid = 0; logic user_reset = 1; logic channel_up = 0; logic tx_ready = 0; wire [31:0] tx_data; wire [1:0] tx_rem; wire tx_sof, tx_eof, tx_valid, configured; wire [7:0] configured_id; wire [31:0] skipped_periods; | 覆盖：P-07、P-08、P-09、P-23、P-37、P-38 1. 每个ID先复位24个用户拍；submit(0)、submit(11)后等待160拍观察未配置；submit(id)后wait_frames到新增2帧，核对LUT和四拍；再submit(10)观察首次锁定不覆盖。 2. ready拉低210拍后检查skipped_periods增加；在帧首已接受后再拉低90拍检查当前拍保持；恢复后检查继续发送。 3. 链路断开100拍，再恢复并检查配置保留和新帧。 4. 周期检查启用时记录SOF间隔1984ns或2016ns；全局看门狗2ms。 | 非法无配置/帧；首次合法锁定；每组完整载荷匹配；四拍SOF/EOF位置正确；总完成60帧，无残留半帧。 | P1 | 失败｜2026-10-11｜模块测试；三种子；活动模块为两拍6 Byte；目标四拍16 Byte检查失败。
TC-M02 | 上行拼接、环形队列与B响应 | 模块测试（缩时） | 测试台：tb_rtds_ring.sv clk=250MHz，PERIOD_CYCLES=200（0.8µs缩时）；memory为按字节寻址的独立关联数组；response_delay=3/300为模型写响应延迟，inject_error控制失败响应；address/data/strb保存接受事务，n为块序号，j为块中字索引，words=n%2+2；send_word(value)把$urandom放高32bit，低32bit放可预测value，随机高半用于检查是否被忽略；未显式设置随机种子。 声明索引（与上述含义对应；共享总线按通道阅读）： tb_rtds_ring.sv： logic clk=0; byte unsigned memory[int unsigned]; int response_delay=3; bit inject_error=0; logic [63:0] address,data; logic [7:0] strb; task automatic send_word(input int value); task automatic wait_count(input int count); task automatic ack; task automatic check_head(input int seq,input int words,input int seed); int address; logic[31:0] got; int words; rtds_ring_test_if.sv： logic rst_n=0, enable=0, frame_valid=0, cpu_ack=0, irq_clear=0; logic [63:0] frame_data=0; wire frame_ready; wire [31:0] head_addr, head_len, head_seq, ready_blocks, dropped_frames; wire irq; wire [63:0] fdma_waddr, fdma_wdata; wire [7:0] fdma_wstrb; wire [15:0] fdma_wsize; wire fdma_wareq, fdma_wvalid; logic fdma_wbusy=0, fdma_waccept=0, fdma_wdone=0, fdma_werror=0; wire [3:0] dbg_state; | 覆盖：P-10、P-12、P-13、P-14、P-15 1. n=0～23每块送2/3字，低字=n*16+j；等待可读后按基址100000+(seq%8)*40000、长度words*4和逐字内容比较，再ACK。 2. n=24～31积压8块，每块1字；多送999、1000，检查丢2字及队头未覆盖，再逐块确认。 3. response_delay=300时送2000/2001，等220拍观察尚不可读，再等成功响应检查seq32的8字节。 4. inject_error=1时送3000/3001，等240拍检查无可读块、累计丢4字；恢复后送4000检查seq33的4字节及0F尾写。 | 块长8/12 Byte；地址三轮回绕；满后drop=2；错误2字后drop=4；恢复seq33长度4、数据4000；不证明100ms。 | P1 | 通过｜2026-10-11｜模块测试（缩时）；三种子；数据、地址、长度及用例判据见对应日志。
TC-M03 | CONV_DMA独立AXI通道与地址 | 模块测试 | 测试台：tb_rtds_axi.sv M_AXI_ACLK=250MHz；cycle_count驱动确定性门控：allow_aw=(cycle_count%11)>7；allow_w=(cycle_count%5)>1且末拍满足%17>13；allow_b=(cycle_count%31)==0。ram_*是门控前后的RAM握手/响应；inject_error使BRESP=SLVERR。address/count/seed/bad分别为任务字节地址、64bit拍数、数据标识和注错使能；beat为拍序；block_id=0～7；seed是载荷高32bit，不是随机种子。本例无随机激励。 声明索引（与上述含义对应；共享总线按通道阅读）： tb_rtds_axi.sv： logic M_AXI_ACLK = '0; int cycle_count=0; wire allow_aw,allow_w,allow_b; wire ram_awready,ram_awvalid,ram_wready,ram_wvalid,ram_bvalid,ram_bready; wire [1:0] ram_bresp; task automatic write_words(input logic [63:0] address,input int count,input int seed,input bit bad); task automatic read_words(input logic [63:0] address,input int count,input int seed); rtds_axi_test_if.sv： logic fdma_wdone; logic fdma_werror; logic [64-1 : 0] fdma_waddr = '0; logic fdma_wareq = '0; logic [15 : 0] fdma_wsize = '0; logic fdma_wbusy; logic [64-1 :0] fdma_wdata = '0; logic fdma_wvalid; logic fdma_wready = '0; logic [64-1 : 0] fdma_raddr = '0; logic fdma_rareq = '0; logic [15 : 0] fdma_rsize = '0; logic fdma_rbusy; logic [64-1 :0] fdma_rdata; logic fdma_rvalid; logic fdma_rready = '0; logic M_AXI_ARESETN = '0; logic [1-1 : 0] M_AXI_AWID; logic [64-1 : 0] M_AXI_AWADDR; logic [7 : 0] M_AXI_AWLEN; logic [2 : 0] M_AXI_AWSIZE; logic [1 : 0] M_AXI_AWBURST; logic M_AXI_AWLOCK; logic [3 : 0] M_AXI_AWCACHE; logic [2 : 0] M_AXI_AWPROT; logic [3 : 0] M_AXI_AWQOS; logic M_AXI_AWVALID; logic M_AXI_AWREADY; logic [1-1 : 0] M_AXI_WID; logic [64-1 : 0] M_AXI_WDATA; logic [64/8-1 : 0] M_AXI_WSTRB; logic M_AXI_WLAST; logic M_AXI_WVALID; logic M_AXI_WREADY; logic [1-1 : 0] M_AXI_BID; logic [1 : 0] M_AXI_BRESP; logic M_AXI_BVALID; logic M_AXI_BREADY; logic [1-1 : 0] M_AXI_ARID; logic [64-1 : 0] M_AXI_ARADDR; logic [7 : 0] M_AXI_ARLEN; logic [2 : 0] M_AXI_ARSIZE; logic [1 : 0] M_AXI_ARBURST; logic M_AXI_ARLOCK; logic [3 : 0] M_AXI_ARCACHE; logic [2 : 0] M_AXI_ARPROT; logic [3 : 0] M_AXI_ARQOS; logic M_AXI_ARVALID; logic M_AXI_ARREADY; logic [1-1 : 0] M_AXI_RID; logic [64-1 : 0] M_AXI_RDATA; logic [1 : 0] M_AXI_RRESP; logic M_AXI_RLAST; logic M_AXI_RVALID; logic M_AXI_RREADY; logic inject_error=0; | 覆盖：P-14、P-19、P-20 1. 复位10拍后先向100000+block_id*40000的8块各写16拍{block_id,beat}，再逐块读回；从180FF8写并读520拍{123,beat}，拆分1+256+256+7拍，断言AW不跨4KiB。 2. 向200000写16拍{456,beat}并bad=1；整个过程检查AW和W在阻塞时保持、W尚在接受时done不得提前、B到达后error与bad一致。 3. 最后检查读写busy均释放；看门狗2ms。 | 八处互不别名；520拍全部一致，拆1+256+256+7；错误响应产生done/error；此地址范围在低4MiB。 | P1 | 通过｜2026-10-11｜模块测试；三种子；数据、地址、长度及用例判据见对应日志。
TC-M04 | AXI奇数尾字保留高半 | 模块测试 | 测试台：tb_rtds_axi_tail.sv 共享M03确定性AW/W/B门控；fdma_wstrb首次FF随后0F；address=0x2FFFF8、count=1；seed首次12345678、再次DEADBEEF；write_words同时把seed放入两半。 声明索引（与上述含义对应；共享总线按通道阅读）： tb_rtds_axi_tail.sv： logic M_AXI_ACLK = '0; int cycle_count=0; wire allow_aw,allow_w,allow_b; wire ram_awready,ram_awvalid,ram_wready,ram_wvalid,ram_bvalid,ram_bready; wire [1:0] ram_bresp; task automatic write_words(input logic [63:0] address,input int count,input int seed,input bit bad); task automatic read_words(input logic [63:0] address,input int count,input int seed); rtds_axi_tail_test_if.sv： logic [7:0] fdma_wstrb = 8'hff; logic fdma_wdone; logic fdma_werror; logic [64-1 : 0] fdma_waddr = '0; logic fdma_wareq = '0; logic [15 : 0] fdma_wsize = '0; logic fdma_wbusy; logic [64-1 :0] fdma_wdata = '0; logic fdma_wvalid; logic fdma_wready = '0; logic [64-1 : 0] fdma_raddr = '0; logic fdma_rareq = '0; logic [15 : 0] fdma_rsize = '0; logic fdma_rbusy; logic [64-1 :0] fdma_rdata; logic fdma_rvalid; logic fdma_rready = '0; logic M_AXI_ARESETN = '0; logic [1-1 : 0] M_AXI_AWID; logic [64-1 : 0] M_AXI_AWADDR; logic [7 : 0] M_AXI_AWLEN; logic [2 : 0] M_AXI_AWSIZE; logic [1 : 0] M_AXI_AWBURST; logic M_AXI_AWLOCK; logic [3 : 0] M_AXI_AWCACHE; logic [2 : 0] M_AXI_AWPROT; logic [3 : 0] M_AXI_AWQOS; logic M_AXI_AWVALID; logic M_AXI_AWREADY; logic [1-1 : 0] M_AXI_WID; logic [64-1 : 0] M_AXI_WDATA; logic [64/8-1 : 0] M_AXI_WSTRB; logic M_AXI_WLAST; logic M_AXI_WVALID; logic M_AXI_WREADY; logic [1-1 : 0] M_AXI_BID; logic [1 : 0] M_AXI_BRESP; logic M_AXI_BVALID; logic M_AXI_BREADY; logic [1-1 : 0] M_AXI_ARID; logic [64-1 : 0] M_AXI_ARADDR; logic [7 : 0] M_AXI_ARLEN; logic [2 : 0] M_AXI_ARSIZE; logic [1 : 0] M_AXI_ARBURST; logic M_AXI_ARLOCK; logic [3 : 0] M_AXI_ARCACHE; logic [2 : 0] M_AXI_ARPROT; logic [3 : 0] M_AXI_ARQOS; logic M_AXI_ARVALID; logic M_AXI_ARREADY; logic [1-1 : 0] M_AXI_RID; logic [64-1 : 0] M_AXI_RDATA; logic [1 : 0] M_AXI_RRESP; logic M_AXI_RLAST; logic M_AXI_RVALID; logic M_AXI_RREADY; logic inject_error=0; | 覆盖：P-15 1. 复位10拍；先用FF写1234567812345678；改0F再写DEADBEEFDEADBEEF；按64bit读回并逐拍比较12345678DEADBEEF，检查M_AXI_WSTRB透传0F；过程中执行AW/W保持与4KiB边界断言；看门狗2ms。 | 最终0x12345678DEADBEEF；高半0x12345678未改写；两次写均有成功B响应。 | P1 | 通过｜2026-10-11｜模块测试；三种子；数据、地址、长度及用例判据见对应日志。
TC-M05 | 真实INFO_EXCH命令及只读值 | 模块测试 | 测试台：tb_rtds_regs.sv clk=250MHz；starts/acks累计start和ack单拍；wr(address,value,strobe=F)为AXI-Lite写任务，check(address,value)读回比较；regbus.command_addr/command_len为锁参观察值；done为结束事件输入；不使用随机。 声明索引（与上述含义对应；共享总线按通道阅读）： tb_rtds_regs.sv： logic clk=0; int starts=0,acks=0; task automatic wr(input int address,input int value,input logic[3:0] strobe=4'hf); task automatic check(input int address,input int value); rtds_regs_test_if.sv： logic rst_n=0, done=0; logic[31:0] awaddr=0,wdata=0,araddr=0; logic awvalid=0,wvalid=0,arvalid=0,bready=1,rready=1; logic[3:0] wstrb=4'hf; wire awready,wready,bvalid,arready,rvalid; wire[31:0] rdata,command_addr,command_len; wire[1:0] bresp,rresp; wire start,ack,clear_irq,clear_inter; | 覆盖：P-01、P-17、P-21 1. 复位8拍，读版本/构建/容量及诊断常量；写24=8000、28=16、20=1。 2. 忙时再次启动并试写9000/32，检查starts=1且参数仍为8000/16；注入done单拍使忙清零，再启动使starts=2。 3. 连续两次写14=1，每次读回0；再以不含byte0的strobe写1，检查acks仍为2。 | 启动恰2次，busy参数0x8000/16；确认恰2次；三个诊断值1/7/9；固定DDR输入不证明0x2C真实映射或五块释放。 | P1 | 通过｜2026-10-11｜模块测试；三种子；数据、地址、长度及用例判据见对应日志。
TC-M06 | RX FIFO丢字与排空恢复 | 模块测试（减小容量） | 测试台：tb_rtds_rx_fifo.sv user_clk半周期3.2ns，mem_clk半周期2ns；FIFO_DEPTH=16；expected[$]保存全部64bit输入参考，received累计读拍，value={$urandom,n}；随机高半用于确认FIFO整拍保存，未显式设置种子；stored决定该拍是否加入参考队列；SOF=(n%3==0)、EOF=(n%5==0)、REM=7。 声明索引（与上述含义对应；共享总线按通道阅读）： tb_rtds_rx_fifo.sv： logic user_clk=0,mem_clk=0; logic[63:0] expected[$]; int received=0; logic[63:0] value; task automatic send(input int n,input bit stored); rtds_rx_fifo_test_if.sv： logic rst_n=0, user_ready=0, rx_valid=0, rx_sof=0, rx_eof=0; logic [63:0] rx_data=0; logic [2:0] rx_rem=7; wire rx_ready, frame_valid, fifo_full, fifo_almost_full, length_error; wire [63:0] frame_data; logic frame_ready=0; wire [31:0] dropped_frames; | 覆盖：P-11 1. 复位16个用户拍再稳定30拍；停止读侧后依次送n=0～16并入参考队列，等待20个存储拍观察满。 2. 再送n=100但不入队，等待20拍检查丢1字；打开ready逐拍弹出参考并比对直到received=17；恢复后送99并比到18，检查length_error未置位；看门狗100µs。 | drop=1；先保存17拍无改写，恢复后累计读18拍；rx_ready保持1；不证明生产深度边界。 | P1 | 通过｜2026-10-11｜模块测试（减小容量）；三种子；数据、地址、长度及用例判据见对应日志。
TC-M07 | TX单帧、300帧与近满反压 | 模块测试 | 测试台：tb_rtds_tx.sv fdma_clk半周期2ns，user_clk半周期3.2ns；FRAME_BYTES=16、MEM_WINDOW_BYTES=32768。received为接受总拍数，peak_words记录dbg_fdma_bus[35:26]最大占用；monitor_enable屏蔽复位窗口；was_stalled/held_payload保存停顿拍。frames/hold_cycles配置批量和初始阻塞；frame_id/beat定位FDMA生产；cycle驱动ready=(cycle%7)<4；payload(word_index)={A5C32001,word_index}。无随机。 声明索引（与上述含义对应；共享总线按通道阅读）： tb_rtds_tx.sv： logic fdma_clk=0,user_clk=0; int received=0,peak_words=0; bit monitor_enable=0; logic [69:0] held_payload; bit was_stalled=0; function automatic logic [63:0] payload(input int word_index); task automatic produce(input int frames); task automatic consume(input int frames,input int hold_cycles); task automatic run_case(input int frames,input int hold_cycles); rtds_tx_test_if.sv： logic rst_n=0; logic channel_up=0; logic [15:0] limit=0; logic [31:0] raddr; logic rareq,rready; logic rbusy=0,rvalid=0; logic [63:0] rdata=0; logic [63:0] tx_data; logic sof,eof,valid,done; logic [2:0] rem; logic ready=0; logic [37:0] dbg_fdma; logic [38:0] dbg_user; | 覆盖：P-03、P-06、P-22 1. run_case(1,10)和run_case(300,3000)分别复位20个FDMA拍、解除后稳定20拍，再启链路。 2. produce每帧等待rareq核对raddr=frame_id*16，发两拍直到rready接受；consume初始阻塞指定周期后按4/7拍接受。 3. 逐拍比较payload、首SOF末EOF和REM7；停顿期间比较held_payload；结束核对received=2*frames和溢出/读空状态，长批量peak_words至少500；日志峰值为2/504。 | 单帧峰值2，300帧峰值504；所有两拍帧准确，无overflow/underflow，反压数据保持。 | P1 | 通过｜2026-10-11｜模块测试；三种子；数据、地址、长度及用例判据见对应日志。
TC-R01 | 真实Root Port与XDMA当前回归 | 真实XDMA仿真（历史） | 2026-09-23实际16 Byte事务；当前10月10日源码未重跑。 | 1. P-24：核对历史Root Port链路/BAR/MSI里程碑。 2. 核对真实16 Byte数据检查及errors=0；对照脚本旧512 Byte门禁失败原因。 | 当前重跑应完成真实16 Byte双向传输、数据一致、errors=0，并使脚本长度判据一致。 | P1 | 未执行（展开暂不追踪）｜2026-10-12｜真实XDMA仿真（历史）；当前真实XDMA展开未完成；历史16 Byte功能结果不代替本轮。
TC-M08 | 同源2µs与50µs节拍 | 模块测试 | 测试台：tb_rtds_sync.sv clk_250m半周期2ns；rst_n低有效；i为逐周期索引0～24999；prev_toggle保存上拍源事件值；expected_gpio=(i%12500)<6250，expected_toggle=((i/500)%2)==0；events_in_50us累计GPIO周期中的翻转次数；无随机。 声明索引（与上述含义对应；共享总线按通道阅读）： tb_rtds_sync.sv： reg clk_250m = 0; reg rst_n = 0; wire tick_toggle_2us; wire cpu_sync_50us; integer i; integer events_in_50us; reg prev_toggle; reg expected_gpio; reg expected_toggle; | 覆盖：P-23、P-28、P-29 1. 保持复位5个下降沿，检查两输出为0；解除后每个上升沿延迟1ns采样，逐拍比较GPIO与toggle参考式。 2. 每12500拍重新计事件，周期末检查25次，连续运行25000拍覆盖两个GPIO周期；最后下降沿重新置复位并延迟1ns检查输出清零；看门狗120µs。 | 事件间隔500拍；GPIO12500拍/周期，高6250低6250；每周期25事件；复位重启相位对齐。 | P1 | 通过｜2026-10-11｜模块测试；三种子；仅独立RTDS_SYNC_TIMEBASE模块：250MHz、500/12500拍；当前活动TOP未接入同源节拍。
TC-F09 | Byte1到实际1G完整链路 | 行为模型集成 | 测试台：tb_byte1_1g.sv 共享H环境：clk=250MHz、uclk=156.25MHz、gclk=31.25MHz；regbus驱动真实INFO_EXCH；U_ADAPTER、U_DMA、U_DDR和U_1G为真实RTL，DDR_SIM_RAM/CPU预装与读回为模型。RX_PERIOD_CYCLES=2000（8µs），FDMA和DDR超时=256拍。 控制变量：pcie_up/channel_up/lane_up为链路就绪，ddr_reset_n控制DDR就绪；hold_r/hold_b阻塞模型响应，fault_read/fault_write把模型访问地址换为0x00800000触发SLVERR；tx_ready控制10G接受。 数据与检查：expected_tx_base/expected_tx_len为本批地址和字节数，expected_seed为确定性数据基数（不是随机种子），expected_byte1为每帧配置编号；tx_pattern(offset)={seed+offset+1,seed+offset}，偶数offset把[15:8]替换为Byte1。read_requests/read_beats/tx_beats/tx_frames/cfg_pulses/done_events/acks分别累计读请求、读接受拍、发送拍、发送帧、配置脉冲、结束事件、确认脉冲；check_tx使能逐拍比较。cpu_read_mode/cpu_araddr/cpu_arvalid/cpu_rready驱动单拍64bit模型C2H；cpu_rdata/rresp/rlast为返回。 握手：FDMA数据接受后继续等done/error；regbus按AW/W→B、AR→R驱动，CPU写0x24/0x28后写0x20=1。reset()保持100拍并等待200拍稳定；wait_end()最多100000次读0x20，结束后等100拍。 duty/voltage为当前ID参考参数；expected_cfg=(voltage*1048576<<16)¦duty；expected_data为当前四拍之一；beat=0～3、frames累计完成帧；base保存每ID起始帧数，id遍历1～10，more_frames(target)最多10000个1G拍。未引入随机。 声明索引（与上述含义对应；共享总线按通道阅读）： tb_byte1_1g.sv： int duty,voltage,beat=0,frames=0; logic[31:0] expected_data; task automatic more_frames(input int target); int base; rtds_real_harness.sv： logic clk=0,uclk=0,gclk=0; wire rst_n=regbus.rst_n; logic pcie_up=1,channel_up=1,lane_up=1,ddr_reset_n=1,tx_ready=1; logic[63:0] rx_data=0; wire[63:0] tx_data; wire[63:0] fdma_raddr,fdma_rdata,fdma_waddr,fdma_wdata; wire[15:0] fdma_rsize,fdma_wsize; wire fdma_rareq,fdma_rbusy,fdma_rvalid,fdma_rready,fdma_wareq,fdma_wbusy,fdma_wvalid,fdma_waccept,fdma_wdone,fdma_werror; wire[31:0] head_addr,head_len,head_seq,ready_blocks,dropped_words; wire int_state,rec_state,irq,overflow,overrun,underflow,fdma_timeout,length_error,link_error,rx_pending; wire[3:0] tx_state,rx_state; wire[7:0] cfg_byte; wire ddr_ready,calib,response_error,ddr_timeout; wire[31:0] ddr_status={27'd0,(ddr_timeout¦fdma_timeout),overflow,response_error,calib,ddr_ready}; wire tick_2us,gpio_50us; logic fault_read=0,fault_write=0,hold_r=0,hold_b=0; logic cpu_read_mode=0,cpu_arvalid=0,cpu_rready=0; wire cpu_arready,cpu_rvalid,cpu_rlast; wire a_awid; wire [63:0] a_awaddr; wire [7:0] a_awlen; wire [2:0] a_awsize; wire [1:0] a_awburst; wire a_awlock; wire [3:0] a_awcache; wire [2:0] a_awprot; wire [3:0] a_awqos; wire a_awvalid; wire a_awready; wire a_wid; wire [63:0] a_wdata; wire [7:0] a_wstrb; wire a_wlast; wire a_wvalid; wire a_wready; wire a_bid; wire [1:0] a_bresp; wire a_bvalid; wire a_bready; wire a_arid; wire [63:0] a_araddr; wire [7:0] a_arlen; wire [2:0] a_arsize; wire [1:0] a_arburst; wire a_arlock; wire [3:0] a_arcache; wire [2:0] a_arprot; wire [3:0] a_arqos; wire a_arvalid; wire a_arready; wire a_rid; wire [63:0] a_rdata; wire [1:0] a_rresp; wire a_rlast; wire a_rvalid; wire a_rready; wire b_arready,b_rvalid,b_rlast,b_bvalid; int read_beats=0,read_requests=0,tx_beats=0,tx_frames=0,cfg_pulses=0,done_events=0,acks=0; logic check_tx=0; function automatic logic[63:0] tx_pattern(input int offset); logic[63:0] v; task automatic reset(input bit initial_ddr_ready=1); task automatic wr(input int address,input int value,input logic[3:0] strobe=4'hf); task automatic rd(input int address,output logic[31:0] value); task automatic check_reg(input int address,input int expected); logic[31:0] got; task automatic wait_end; logic[31:0] busy; task automatic prepare_tx(input int addr,input int len,input int seed,input logic[7:0] id); task automatic command(input int addr,input int len);wr('h24,addr);wr('h28,len);wr('h20,1);endtask task automatic valid_tx(input int addr,input int len,input int seed,input logic[7:0] id); task automatic send_rx(input int value); task automatic cpu_read64(input int address,output logic[63:0] value); rtds_regs_test_if.sv： logic rst_n=0, done=0; logic[31:0] awaddr=0,wdata=0,araddr=0; logic awvalid=0,wvalid=0,arvalid=0,bready=1,rready=1; logic[3:0] wstrb=4'hf; wire awready,wready,bvalid,arready,rvalid; wire[31:0] rdata,command_addr,command_len; wire[1:0] bresp,rresp; wire start,ack,clear_irq,clear_inter; | 覆盖：P-04、P-07、P-08、P-30 1. 每ID独立H.reset()。 2. 通过H.valid_tx依次发送8000/16/seed100000/id0和8010/16/seed200000/id11，等200个gclk确认未配置且帧数未增加；8020/16/seed300000/id为首次合法配置，等base+2帧，比较configured_id和cfg_user；8030/16/seed400000发送不同合法ID，等base+4帧确认锁定。 3. 每拍比较expected_data、REM3、SOF只在beat0、EOF只在beat3；第二拍检查F0/00，后两拍全零。 | 10个合法编号逐个锁定；0/11不启动；每ID至少4个四拍帧；duty/Vin与LUT一致，Byte6=F0、Byte7～15=0、REM=3；不同后续ID不覆盖。 | P0 | 失败｜2026-10-11｜行为模型集成；三种子；adapter配置链路进入实际活动1G模块；四拍输出检查失败，不能沿用归档四拍通过。
TC-F10 | 下行命令完整边界 | 行为模型集成 | 测试台：tb_tx_boundaries.sv 共享H环境：clk=250MHz、uclk=156.25MHz、gclk=31.25MHz；regbus驱动真实INFO_EXCH；U_ADAPTER、U_DMA、U_DDR和U_1G为真实RTL，DDR_SIM_RAM/CPU预装与读回为模型。RX_PERIOD_CYCLES=2000（8µs），FDMA和DDR超时=256拍。 控制变量：pcie_up/channel_up/lane_up为链路就绪，ddr_reset_n控制DDR就绪；hold_r/hold_b阻塞模型响应，fault_read/fault_write把模型访问地址换为0x00800000触发SLVERR；tx_ready控制10G接受。 数据与检查：expected_tx_base/expected_tx_len为本批地址和字节数，expected_seed为确定性数据基数（不是随机种子），expected_byte1为每帧配置编号；tx_pattern(offset)={seed+offset+1,seed+offset}，偶数offset把[15:8]替换为Byte1。read_requests/read_beats/tx_beats/tx_frames/cfg_pulses/done_events/acks分别累计读请求、读接受拍、发送拍、发送帧、配置脉冲、结束事件、确认脉冲；check_tx使能逐拍比较。cpu_read_mode/cpu_araddr/cpu_arvalid/cpu_rready驱动单拍64bit模型C2H；cpu_rdata/rresp/rlast为返回。 握手：FDMA数据接受后继续等done/error；regbus按AW/W→B、AR→R驱动，CPU写0x24/0x28后写0x20=1。reset()保持100拍并等待200拍稳定；wait_end()最多100000次读0x20，结束后等100拍。 reject(addr,len)参数为拒绝请求；每次清读/请求/发送/结束计数。合法请求由H.valid_tx(addr,len,seed,id)同时核对数据及计数；全部为确定性边界，无随机。 声明索引（与上述含义对应；共享总线按通道阅读）： tb_tx_boundaries.sv： task automatic reject(input int addr,input int len); rtds_real_harness.sv： logic clk=0,uclk=0,gclk=0; wire rst_n=regbus.rst_n; logic pcie_up=1,channel_up=1,lane_up=1,ddr_reset_n=1,tx_ready=1; logic[63:0] rx_data=0; wire[63:0] tx_data; wire[63:0] fdma_raddr,fdma_rdata,fdma_waddr,fdma_wdata; wire[15:0] fdma_rsize,fdma_wsize; wire fdma_rareq,fdma_rbusy,fdma_rvalid,fdma_rready,fdma_wareq,fdma_wbusy,fdma_wvalid,fdma_waccept,fdma_wdone,fdma_werror; wire[31:0] head_addr,head_len,head_seq,ready_blocks,dropped_words; wire int_state,rec_state,irq,overflow,overrun,underflow,fdma_timeout,length_error,link_error,rx_pending; wire[3:0] tx_state,rx_state; wire[7:0] cfg_byte; wire ddr_ready,calib,response_error,ddr_timeout; wire[31:0] ddr_status={27'd0,(ddr_timeout¦fdma_timeout),overflow,response_error,calib,ddr_ready}; wire tick_2us,gpio_50us; logic fault_read=0,fault_write=0,hold_r=0,hold_b=0; logic cpu_read_mode=0,cpu_arvalid=0,cpu_rready=0; wire cpu_arready,cpu_rvalid,cpu_rlast; wire a_awid; wire [63:0] a_awaddr; wire [7:0] a_awlen; wire [2:0] a_awsize; wire [1:0] a_awburst; wire a_awlock; wire [3:0] a_awcache; wire [2:0] a_awprot; wire [3:0] a_awqos; wire a_awvalid; wire a_awready; wire a_wid; wire [63:0] a_wdata; wire [7:0] a_wstrb; wire a_wlast; wire a_wvalid; wire a_wready; wire a_bid; wire [1:0] a_bresp; wire a_bvalid; wire a_bready; wire a_arid; wire [63:0] a_araddr; wire [7:0] a_arlen; wire [2:0] a_arsize; wire [1:0] a_arburst; wire a_arlock; wire [3:0] a_arcache; wire [2:0] a_arprot; wire [3:0] a_arqos; wire a_arvalid; wire a_arready; wire a_rid; wire [63:0] a_rdata; wire [1:0] a_rresp; wire a_rlast; wire a_rvalid; wire a_rready; wire b_arready,b_rvalid,b_rlast,b_bvalid; int read_beats=0,read_requests=0,tx_beats=0,tx_frames=0,cfg_pulses=0,done_events=0,acks=0; logic check_tx=0; function automatic logic[63:0] tx_pattern(input int offset); logic[63:0] v; task automatic reset(input bit initial_ddr_ready=1); task automatic wr(input int address,input int value,input logic[3:0] strobe=4'hf); task automatic rd(input int address,output logic[31:0] value); task automatic check_reg(input int address,input int expected); logic[31:0] got; task automatic wait_end; logic[31:0] busy; task automatic prepare_tx(input int addr,input int len,input int seed,input logic[7:0] id); task automatic command(input int addr,input int len);wr('h24,addr);wr('h28,len);wr('h20,1);endtask task automatic valid_tx(input int addr,input int len,input int seed,input logic[7:0] id); task automatic send_rx(input int value); task automatic cpu_read64(input int address,output logic[63:0] value); rtds_regs_test_if.sv： logic rst_n=0, done=0; logic[31:0] awaddr=0,wdata=0,araddr=0; logic awvalid=0,wvalid=0,arvalid=0,bready=1,rready=1; logic[3:0] wstrb=4'hf; wire awready,wready,bvalid,arready,rvalid; wire[31:0] rdata,command_addr,command_len; wire[1:0] bresp,rresp; wire start,ack,clear_irq,clear_inter; | 覆盖：P-02、P-05、P-31 1. reject依次输入(8000,0)、(8000,15)、(8000,17)、(8001,16)、(7FF0,16)、(FFF0,32)、(8000,32784)。 2. 每项先读10清诊断并等100拍，启动后等结束，检查length_error、无读请求/读拍/发送拍、done_events=1及20读0。 3. 合法三项为(8000,16,110000,1)、(8000,32768,220000,2)、(FFF0,16,330000,3)；检查每帧读请求地址递增16、读发送len/8拍、len/16帧与配置脉冲、恰1结束事件。 | 7个非法请求均无DDR读访问、无发送拍、结束事件1次；合法16/32768/16 Byte分别1/2048/1帧、2/4096/2拍；每帧1个配置事件，帧读地址步长16，末端FFF0+16=10000。 | P0 | 通过｜2026-10-11｜行为模型集成；三种子；数据、地址、长度及用例判据见对应日志。
TC-F11 | DDR与链路就绪、中断及恢复 | 行为模型集成 | 测试台：tb_ready_recovery.sv 共享H环境：clk=250MHz、uclk=156.25MHz、gclk=31.25MHz；regbus驱动真实INFO_EXCH；U_ADAPTER、U_DMA、U_DDR和U_1G为真实RTL，DDR_SIM_RAM/CPU预装与读回为模型。RX_PERIOD_CYCLES=2000（8µs），FDMA和DDR超时=256拍。 控制变量：pcie_up/channel_up/lane_up为链路就绪，ddr_reset_n控制DDR就绪；hold_r/hold_b阻塞模型响应，fault_read/fault_write把模型访问地址换为0x00800000触发SLVERR；tx_ready控制10G接受。 数据与检查：expected_tx_base/expected_tx_len为本批地址和字节数，expected_seed为确定性数据基数（不是随机种子），expected_byte1为每帧配置编号；tx_pattern(offset)={seed+offset+1,seed+offset}，偶数offset把[15:8]替换为Byte1。read_requests/read_beats/tx_beats/tx_frames/cfg_pulses/done_events/acks分别累计读请求、读接受拍、发送拍、发送帧、配置脉冲、结束事件、确认脉冲；check_tx使能逐拍比较。cpu_read_mode/cpu_araddr/cpu_arvalid/cpu_rready驱动单拍64bit模型C2H；cpu_rdata/rresp/rlast为返回。 握手：FDMA数据接受后继续等done/error；regbus按AW/W→B、AR→R驱动，CPU写0x24/0x28后写0x20=1。reset()保持100拍并等待200拍稳定；wait_end()最多100000次读0x20，结束后等100拍。 kind=0/1/2选择Aurora、PCIe、DDR中断，length分别16/64/32；value保存真实寄存器读值；failed_checks累计失败而不中断后续检查；fresh_check使能恢复数据比较，fresh_beats/fresh_errors记录新任务接受拍及旧数据污染。故障由H.hold_r/hold_b、fault_read/fault_write及就绪信号在模型边界施加，无随机。 声明索引（与上述含义对应；共享总线按通道阅读）： tb_ready_recovery.sv： bit fresh_check=0; task automatic no_access; task automatic interrupt_and_recover(input int kind,input int length); rtds_real_harness.sv： logic clk=0,uclk=0,gclk=0; wire rst_n=regbus.rst_n; logic pcie_up=1,channel_up=1,lane_up=1,ddr_reset_n=1,tx_ready=1; logic[63:0] rx_data=0; wire[63:0] tx_data; wire[63:0] fdma_raddr,fdma_rdata,fdma_waddr,fdma_wdata; wire[15:0] fdma_rsize,fdma_wsize; wire fdma_rareq,fdma_rbusy,fdma_rvalid,fdma_rready,fdma_wareq,fdma_wbusy,fdma_wvalid,fdma_waccept,fdma_wdone,fdma_werror; wire[31:0] head_addr,head_len,head_seq,ready_blocks,dropped_words; wire int_state,rec_state,irq,overflow,overrun,underflow,fdma_timeout,length_error,link_error,rx_pending; wire[3:0] tx_state,rx_state; wire[7:0] cfg_byte; wire ddr_ready,calib,response_error,ddr_timeout; wire[31:0] ddr_status={27'd0,(ddr_timeout¦fdma_timeout),overflow,response_error,calib,ddr_ready}; wire tick_2us,gpio_50us; logic fault_read=0,fault_write=0,hold_r=0,hold_b=0; logic cpu_read_mode=0,cpu_arvalid=0,cpu_rready=0; wire cpu_arready,cpu_rvalid,cpu_rlast; wire a_awid; wire [63:0] a_awaddr; wire [7:0] a_awlen; wire [2:0] a_awsize; wire [1:0] a_awburst; wire a_awlock; wire [3:0] a_awcache; wire [2:0] a_awprot; wire [3:0] a_awqos; wire a_awvalid; wire a_awready; wire a_wid; wire [63:0] a_wdata; wire [7:0] a_wstrb; wire a_wlast; wire a_wvalid; wire a_wready; wire a_bid; wire [1:0] a_bresp; wire a_bvalid; wire a_bready; wire a_arid; wire [63:0] a_araddr; wire [7:0] a_arlen; wire [2:0] a_arsize; wire [1:0] a_arburst; wire a_arlock; wire [3:0] a_arcache; wire [2:0] a_arprot; wire [3:0] a_arqos; wire a_arvalid; wire a_arready; wire a_rid; wire [63:0] a_rdata; wire [1:0] a_rresp; wire a_rlast; wire a_rvalid; wire a_rready; wire b_arready,b_rvalid,b_rlast,b_bvalid; int read_beats=0,read_requests=0,tx_beats=0,tx_frames=0,cfg_pulses=0,done_events=0,acks=0; logic check_tx=0; function automatic logic[63:0] tx_pattern(input int offset); logic[63:0] v; task automatic reset(input bit initial_ddr_ready=1); task automatic wr(input int address,input int value,input logic[3:0] strobe=4'hf); task automatic rd(input int address,output logic[31:0] value); task automatic check_reg(input int address,input int expected); logic[31:0] got; task automatic wait_end; logic[31:0] busy; task automatic prepare_tx(input int addr,input int len,input int seed,input logic[7:0] id); task automatic command(input int addr,input int len);wr('h24,addr);wr('h28,len);wr('h20,1);endtask task automatic valid_tx(input int addr,input int len,input int seed,input logic[7:0] id); task automatic send_rx(input int value); task automatic cpu_read64(input int address,output logic[63:0] value); rtds_regs_test_if.sv： logic rst_n=0, done=0; logic[31:0] awaddr=0,wdata=0,araddr=0; logic awvalid=0,wvalid=0,arvalid=0,bready=1,rready=1; logic[3:0] wstrb=4'hf; wire awready,wready,bvalid,arready,rvalid; wire[31:0] rdata,command_addr,command_len; wire[1:0] bresp,rresp; wire start,ack,clear_irq,clear_inter; | 覆盖：P-23、P-32、P-34、P-41、P-42 1. H.reset(0)检查2C=0，no_access()提交8000/16且无读访问；DDR起来并读清后2C=3；分别撤PCIe、Aurora就绪重做无访问。 2. 每kind先prepare_tx(8000,length,550000,1)，hold_r阻塞直到fdma_rbusy且b_rvalid；中断200拍检查20=0，恢复并等500拍。 3. 若旧busy仍在则记录失败，提交9000/32的新seed660000+kind*4096/id2，观察2000拍并比较4个新拍；清理复位仅用于继续测试，不算恢复通过。 4. 再独立注入R SLVERR检查2C=7、读10后3；B SLVERR送111/222，等2500拍检查无块和丢2字；hold_r延迟400拍检查2C=19；hold_b阻塞后送2200字使真实FIFO溢出，检查2C溢出/超时位，释放后等50000拍排空并读清。 5. 最后A000/16新任务核对；failed_checks为0才可判通过。 6. 第二阶段重跑：成功恢复路径不得调用H.reset；必须比较所有新任务数据、Byte1、帧数和唯一完成事件。CLEANUP_RESET_CHECK只用于失败后继续诊断，成功路径日志改为RECOVERY_NO_RESET_CHECK；失败须返回非零进程状态。 | 通过要求：任务前未就绪无访问；中断后命令结束且旧读事务排空；无全局复位即可发送新模式，4新拍、1完成事件，无旧数据。实际未满足：Aurora/PCIe旧busy残留且新任务前2拍旧数据；DDR恢复后新任务busy不结束、无数据。其余状态/清错检查不改变本例失败结论。 2026-10-11修订验收补充：等待旧读结束及tx_recovering解除；清理时cfg_byte_valid=0，无新fdma_rareq。新批32Byte为4拍/2帧/2个Byte1事件/1次完成；DDR中断后的错误状态按SLVERR实际接受记录，不以旧固定状态值掩盖变化。 | P0 | 通过｜2026-10-11｜行为模型集成；三种子；真实INFO_EXCH/adapter/CONV_DMA/后端，RAM和LocalLink邻居为模型；恢复成功路径不使用H.reset。
TC-F12 | 真实寄存器五块逐读确认 | 行为模型集成 | 测试台：tb_regs_multiblock.sv 共享H环境：clk=250MHz、uclk=156.25MHz、gclk=31.25MHz；regbus驱动真实INFO_EXCH；U_ADAPTER、U_DMA、U_DDR和U_1G为真实RTL，DDR_SIM_RAM/CPU预装与读回为模型。RX_PERIOD_CYCLES=2000（8µs），FDMA和DDR超时=256拍。 控制变量：pcie_up/channel_up/lane_up为链路就绪，ddr_reset_n控制DDR就绪；hold_r/hold_b阻塞模型响应，fault_read/fault_write把模型访问地址换为0x00800000触发SLVERR；tx_ready控制10G接受。 数据与检查：expected_tx_base/expected_tx_len为本批地址和字节数，expected_seed为确定性数据基数（不是随机种子），expected_byte1为每帧配置编号；tx_pattern(offset)={seed+offset+1,seed+offset}，偶数offset把[15:8]替换为Byte1。read_requests/read_beats/tx_beats/tx_frames/cfg_pulses/done_events/acks分别累计读请求、读接受拍、发送拍、发送帧、配置脉冲、结束事件、确认脉冲；check_tx使能逐拍比较。cpu_read_mode/cpu_araddr/cpu_arvalid/cpu_rready驱动单拍64bit模型C2H；cpu_rdata/rresp/rlast为返回。 握手：FDMA数据接受后继续等done/error；regbus按AW/W→B、AR→R驱动，CPU写0x24/0x28后写0x20=1。reset()保持100拍并等待200拍稳定；wait_end()最多100000次读0x20，结束后等100拍。 n=0～4为块序号，w为块内字索引；value保存寄存器值，data保存64bit C2H返回；输入低32bit=1000+n*16+w，块字数n+1；wait_count(count)最多5000拍；无随机。 声明索引（与上述含义对应；共享总线按通道阅读）： tb_regs_multiblock.sv： logic[31:0] value; task automatic wait_count(input int count); rtds_real_harness.sv： logic clk=0,uclk=0,gclk=0; wire rst_n=regbus.rst_n; logic pcie_up=1,channel_up=1,lane_up=1,ddr_reset_n=1,tx_ready=1; logic[63:0] rx_data=0; wire[63:0] tx_data; wire[63:0] fdma_raddr,fdma_rdata,fdma_waddr,fdma_wdata; wire[15:0] fdma_rsize,fdma_wsize; wire fdma_rareq,fdma_rbusy,fdma_rvalid,fdma_rready,fdma_wareq,fdma_wbusy,fdma_wvalid,fdma_waccept,fdma_wdone,fdma_werror; wire[31:0] head_addr,head_len,head_seq,ready_blocks,dropped_words; wire int_state,rec_state,irq,overflow,overrun,underflow,fdma_timeout,length_error,link_error,rx_pending; wire[3:0] tx_state,rx_state; wire[7:0] cfg_byte; wire ddr_ready,calib,response_error,ddr_timeout; wire[31:0] ddr_status={27'd0,(ddr_timeout¦fdma_timeout),overflow,response_error,calib,ddr_ready}; wire tick_2us,gpio_50us; logic fault_read=0,fault_write=0,hold_r=0,hold_b=0; logic cpu_read_mode=0,cpu_arvalid=0,cpu_rready=0; wire cpu_arready,cpu_rvalid,cpu_rlast; wire a_awid; wire [63:0] a_awaddr; wire [7:0] a_awlen; wire [2:0] a_awsize; wire [1:0] a_awburst; wire a_awlock; wire [3:0] a_awcache; wire [2:0] a_awprot; wire [3:0] a_awqos; wire a_awvalid; wire a_awready; wire a_wid; wire [63:0] a_wdata; wire [7:0] a_wstrb; wire a_wlast; wire a_wvalid; wire a_wready; wire a_bid; wire [1:0] a_bresp; wire a_bvalid; wire a_bready; wire a_arid; wire [63:0] a_araddr; wire [7:0] a_arlen; wire [2:0] a_arsize; wire [1:0] a_arburst; wire a_arlock; wire [3:0] a_arcache; wire [2:0] a_arprot; wire [3:0] a_arqos; wire a_arvalid; wire a_arready; wire a_rid; wire [63:0] a_rdata; wire [1:0] a_rresp; wire a_rlast; wire a_rvalid; wire a_rready; wire b_arready,b_rvalid,b_rlast,b_bvalid; int read_beats=0,read_requests=0,tx_beats=0,tx_frames=0,cfg_pulses=0,done_events=0,acks=0; logic check_tx=0; function automatic logic[63:0] tx_pattern(input int offset); logic[63:0] v; task automatic reset(input bit initial_ddr_ready=1); task automatic wr(input int address,input int value,input logic[3:0] strobe=4'hf); task automatic rd(input int address,output logic[31:0] value); task automatic check_reg(input int address,input int expected); logic[31:0] got; task automatic wait_end; logic[31:0] busy; task automatic prepare_tx(input int addr,input int len,input int seed,input logic[7:0] id); task automatic command(input int addr,input int len);wr('h24,addr);wr('h28,len);wr('h20,1);endtask task automatic valid_tx(input int addr,input int len,input int seed,input logic[7:0] id); task automatic send_rx(input int value); task automatic cpu_read64(input int address,output logic[63:0] value); rtds_regs_test_if.sv： logic rst_n=0, done=0; logic[31:0] awaddr=0,wdata=0,araddr=0; logic awvalid=0,wvalid=0,arvalid=0,bready=1,rready=1; logic[3:0] wstrb=4'hf; wire awready,wready,bvalid,arready,rvalid; wire[31:0] rdata,command_addr,command_len; wire[1:0] bresp,rresp; wire start,ack,clear_irq,clear_inter; | 覆盖：P-16、P-17、P-33 1. 复位后逐块送1～5个字并等待可读数n+1，累计5块；每块先检查18=100000+n*40000、1C=(n+1)*4、34=n。 2. 读10并等100拍后重读这些元数据和30，确认未释放。 3. 按w+=2调用cpu_read64，分别比较有效低/高字，奇数尾只比较低字；所有有用字比完才写14=1并读回0，等待count=4-n，再核对下一队头。 4. 最后头地址/长度/序号为0，acks=5、dropped_words=0，共比60 Byte。 | 五块地址100000/140000/180000/1C0000/200000，长度4/8/12/16/20 Byte，序号0～4；有效载荷共60 Byte；读清不移动队头，每次ACK只释放1块，数量5→0且ACK恰5次。 | P0 | 通过｜2026-10-11｜行为模型集成；三种子；数据、地址、长度及用例判据见对应日志。
TC-M09 | 生产参数100ms周期及可读边界 | 模块生产参数 | 测试台：tb_period_100ms.sv clk半周期2ns，PERIOD_CYCLES=25000000；period_tick观察U_DUT.tick；ticks/previous_tick记录事件数/前事件时间；writes为成功响应数、publications为已检查可读块数；hold_response将写响应延后；addr/data/strb保存实际写事务；seq/len是期望队头参数，v为输入32bit字。stored_words[0:5]已声明但未使用，不参与记分。无随机、无force计数或时间缩放。 声明索引（与上述含义对应；共享总线按通道阅读）： tb_period_100ms.sv： logic clk=0; wire period_tick=U_DUT.tick; int ticks=0, writes=0, publications=0; time previous_tick=0; logic hold_response=0; logic [31:0] stored_words[0:5]; logic[63:0] addr,data; task automatic send_word(input logic[31:0] v); task automatic settle; task automatic check_head(input int seq,input int len); rtds_ring_test_if.sv： logic rst_n=0, enable=0, frame_valid=0, cpu_ack=0, irq_clear=0; logic [63:0] frame_data=0; wire frame_ready; wire [31:0] head_addr, head_len, head_seq, ready_blocks, dropped_frames; wire irq; wire [63:0] fdma_waddr, fdma_wdata; wire [7:0] fdma_wstrb; wire [15:0] fdma_wsize; wire fdma_wareq, fdma_wvalid; logic fdma_wbusy=0, fdma_waccept=0, fdma_wdone=0, fdma_werror=0; wire [3:0] dbg_state; | 覆盖：P-14、P-15、P-25、P-39、P-40 1. 复位8拍并enable；第1tick后等30拍，检查空块不发布且writes=0。 2. 送11111111、22222222，数据接受/响应后仍不可提前可读；第2tick后检查地址100000、长8、seq0，再ACK。 3. 延迟99999000ns，在下个周期边界前hold_response=1并送33333333/44444444，第3tick后仍无可读且状态等待响应；释放后检查140000/8/seq1再ACK。 4. 送55555555，第4tick时阻塞尾响应，观察180000的0F尾写且不可读；释放后检查180000/4/seq2再ACK。 5. 每相邻tick检查$time差100000000ns；最终4tick、3次成功写、3个发布、丢字0；看门狗410ms。 | 4次tick、3个相邻100ms间隔；空周期不发布；依次发布100000/8、140000/8、180000/4；写数据2222222211111111、4444444433333333、0000000055555555，STRB为FF/FF/0F；三次可读均晚于成功响应；丢字0。归档实测总仿真400.000394ms。 | P0 | 功能通过／工具退出超时｜2026-10-11｜模块生产参数；三种子；生产250MHz、PERIOD_CYCLES=25000000；每轮400ms、四次到期、三个100ms间隔；分别检查空块、在途B、非空块及奇数尾字的可读先后。三轮功能检查均结束；种子750318462退出超时，工具门禁未通过。
TC-F13 | DDR读事务中断与响应保持 | 模块＋行为模型集成 | 真实rtds_ddr4_backend；DDR4_SIM_RAM；250MHz；ID取0、1及5bit最大值31；ARLEN取0/1/255，地址0x8000/0x8FF0按合法突发拆分。驱动器记录实际AR/R握手；DDR失效由ddr_sys_rst_n施加，不强制DUT内部状态。 | 1. 覆盖AR尚未接受、AR刚接受、首R前、中间R后、末R等待接受时撤DDR就绪。 2. 对RREADY=0的已展示响应保存五个字段，保持8/64/400拍，再释放。 3. 在剩余错误响应尚未结束时恢复DDR，尝试第二笔AR并检查未接受；原事务最后R被接受后再提交不同地址/ID的新模式。 4. 增加同拍DDR失效与R握手、DDR反复失效、读写并行；逐笔参考队列核对ID、数量和LAST。 | 未接受AR无R；已接受AR恰有ARLEN+1次R握手。已展示拍在反压时不变；剩余替代拍DATA=0、RESP=2、ID为原ARID，仅末拍LAST=1；旧事务结束前无新AR握手，新事务数据逐拍匹配。0x2C响应错误/超时按实际事件置位；无全局复位恢复。 | P0 | 核心通过／补充判据待复核｜2026-10-11～2026-10-12｜模块＋行为模型集成；三种子；基础读事务1/2/256拍、ID=0/1/31及随机ID、8/64/400拍保持检查三种子通过；新增同拍/重复中断检查原始FAIL，预期边界需复核，不据此直接判定RTL缺陷。
TC-F14 | DDR写事务中断与错误提交边界 | 模块＋行为模型集成 | 真实后端、CONV_DMA及RTDS_RX_BLOCK_WRITER；后端专项AWLEN=0/1/255、ID=0/1/31；系统路径分别送2个32bit字和奇数尾字，保存ready_blocks、head_len、dropped_words基线。 | 1. 分别在AW前、AW后首W前、中间W后、全部W接受但B未产生、BVALID=1且BREADY=0时中断。 2. W先于AW到达并保持有效；恢复过程中送完原突发剩余W，观察存储侧无补写。 3. BREADY保持低8/64/400拍，恢复DDR仍保持低，再释放；重复中断并并行读。 4. 在系统路径检查错误写不计有效长度，随后送新模式并形成可读块；另覆盖一笔已展示OKAY B在失效期间保持。 | 每笔已接受AW恰收AWLEN+1拍W并给一次B，B不早于最后W；中断且尚无已展示B时RESP=2、BID原值，剩余W不进入RAM/MIG。已展示B稳定，不能事后把OKAY改成错误。错误双字计丢2字、尾字计丢1字，长度不增；后续新写正常提交，无重复done。 | P0 | 核心通过／补充判据待复核｜2026-10-11～2026-10-12｜模块＋行为模型集成；三种子；基础AW/W/B收尾及真实writer/CONV_DMA错误双字、尾字计数检查三种子通过；新增同拍/重复中断检查原始FAIL，判据待复核。DDR物理数据保留不在模型结论内。
TC-F15 | 短断链与迟到事件跨任务隔离 | 行为模型集成 | 沿用TC-F11真实INFO_EXCH/adapter/CONV_DMA/后端；fdma_clk=250MHz；用户时钟覆盖156.25MHz及较慢异步时钟，改变初相位。旧批0x8000、Byte1=1，新批0x9000/32Byte、Byte1=2，各用不同确定性数据。 | 1. 分别在请求待busy、R首拍/末拍、TX首拍/末拍、完成toggle回传期间撤PCIe/channel/lane就绪。短断链以同步域确实观察到失效为前提。 2. 中断后持续施加R反压，再释放；记录清理期间cfg_byte_valid、fdma_rareq和TX输出。 3. 恢复期间故意提交命令，检查拒绝且不创建任务；等待tx_recovering清零再提交新批。 4. 暂停用户时钟后恢复，重复断链100次；每次独立计数，不使用全局复位清理成功路径。 | 0x20结束旧命令后旧R仍可排空；清理期间无新读请求、无旧Byte1事件。读busy=0、用户域停止确认、连续8个FDMA拍无旧done后才放行；用户时钟停顿时不提前放行。新批4个64bit拍、2帧、2次Byte1事件、1次完成，数据/地址/边界正确，无迟到完成截断新批。 | P0 | 通过｜2026-10-11｜行为模型集成；三种子；100次循环×三个种子；覆盖PCIe、DDR、channel、lane四种失效与六个位置的组合，用户停钟/慢钟后恢复；新任务4拍、2帧、2个Byte1、1完成。
TC-F16 | 真实共享AXI路径与MIG恢复 | 真实IP集成／板级 | 第二阶段使用当前F盘XPR与真实design_1、AXI Interconnect、Clock Converter、XDMA及MIG仿真支持环境；CPU与FDMA同时访问。没有可运行的真实Root Port/MIG环境时维持未执行，行为模型结果不能替代。 | 1. 正常并发读写，覆盖CPU长突发、FDMA每帧2拍读和每笔1拍写，记录修改前后延迟及吞吐。 2. 在仲裁等待、转换器两侧均有在途事务时复位DDR；按主机ID核对R/B完整返回和无串ID。 3. 检查两侧复位至少各保持16个本域时钟、MIG AXI同范围复位、新访问等待两侧释放确认；此项同时做设计检查。 4. 复位后重新写入已知数据再读，核对新任务；另运行真实PCIe链路重建及CPU软件错误处理。 | 每个已接受AR/AW只完成一次、拍数与ID正确；无旧返回进入新事务、无互锁。bit1可先恢复，bit0待接口及错误收尾完成再恢复。真实IP必须给独立日志和版本，板级另记日期；DDR复位前数据不假定保留，吞吐实测数值单列，不预填通过。 | P0 | 部分执行｜2026-10-11～2026-10-12｜真实IP集成／板级；真实MIG子场景见报告；共享路径完整故障恢复及板级未完成。
Note on D2: 长用例的完整分段阅读版见同目录Word第2部分；本单元格保留完整内容，可在编辑栏展开。
Note on D3: 长用例的完整分段阅读版见同目录Word第2部分；本单元格保留完整内容，可在编辑栏展开。
Note on D4: 长用例的完整分段阅读版见同目录Word第2部分；本单元格保留完整内容，可在编辑栏展开。
Note on D5: 长用例的完整分段阅读版见同目录Word第2部分；本单元格保留完整内容，可在编辑栏展开。
Note on D6: 长用例的完整分段阅读版见同目录Word第2部分；本单元格保留完整内容，可在编辑栏展开。
Note on D7: 长用例的完整分段阅读版见同目录Word第2部分；本单元格保留完整内容，可在编辑栏展开。
Note on D8: 长用例的完整分段阅读版见同目录Word第2部分；本单元格保留完整内容，可在编辑栏展开。
Note on D9: 长用例的完整分段阅读版见同目录Word第2部分；本单元格保留完整内容，可在编辑栏展开。
Note on D10: 长用例的完整分段阅读版见同目录Word第2部分；本单元格保留完整内容，可在编辑栏展开。
Note on D11: 长用例的完整分段阅读版见同目录Word第2部分；本单元格保留完整内容，可在编辑栏展开。
Note on D12: 长用例的完整分段阅读版见同目录Word第2部分；本单元格保留完整内容，可在编辑栏展开。
Note on D13: 长用例的完整分段阅读版见同目录Word第2部分；本单元格保留完整内容，可在编辑栏展开。
Note on D14: 长用例的完整分段阅读版见同目录Word第2部分；本单元格保留完整内容，可在编辑栏展开。
Note on D15: 长用例的完整分段阅读版见同目录Word第2部分；本单元格保留完整内容，可在编辑栏展开。
Note on D16: 长用例的完整分段阅读版见同目录Word第2部分；本单元格保留完整内容，可在编辑栏展开。
Note on D17: 长用例的完整分段阅读版见同目录Word第2部分；本单元格保留完整内容，可在编辑栏展开。
Note on D18: 长用例的完整分段阅读版见同目录Word第2部分；本单元格保留完整内容，可在编辑栏展开。
Note on D19: 长用例的完整分段阅读版见同目录Word第2部分；本单元格保留完整内容，可在编辑栏展开。
Note on D20: 长用例的完整分段阅读版见同目录Word第2部分；本单元格保留完整内容，可在编辑栏展开。
Note on D21: 长用例的完整分段阅读版见同目录Word第2部分；本单元格保留完整内容，可在编辑栏展开。
Note on D22: 长用例的完整分段阅读版见同目录Word第2部分；本单元格保留完整内容，可在编辑栏展开。
Note on D23: 长用例的完整分段阅读版见同目录Word第2部分；本单元格保留完整内容，可在编辑栏展开。